## enunciadoscinematica124
enunciados | modelos | varindep | vardep
Un automóvil mantiene una aceleración constante de 8 m/s2. Si su velocidad inicial era de 20 m/s al norte, ¿cuál será su velocidad después de 6 s? | MovimientoUniformementeAcelerado | [['a', '', '8', 'm/s2', 'm/s2'], ['v', 'vi', '20', 'm/s', 'm/s'], ['t', '', '6', 's', 's']] | [['a', 'a', 'm/s2'], ['v', 'v', 'm/s']]
Hallar la aceleración de la gravedad en un planeta conociéndose que en éste, cuando un cuerpo es soltado desde una altura de 4 m, tarda 1 s para golpear en el suelo. | CaidaLibre | [['d', 'y', '4', 'm', 'm'], ['t', 't', '1', 's', 's']] | [['a', 'g', 'm/s2']]
Un cuerpo cae libremente desde el reposo. Encuentre: a) su aceleración, b) la distancia que recorre en 3.0 s, c) su rapidez después de caer 70 m, d) el tiempo necesario para alcanzar una rapidez de 25 m/s y e) el tiempo que tarda en caer 300 m | CaidaLibre | [['v', 'vi', '0', 'm/s', 'm/s'], ['t', '', '3.0', 's', 's'], ['d', '', '70', 'm', 'm'], ['v', 'v', '25', 'm/s', 'm/s'], ['d', '', '300', 'm', 'm']] | [['a', 'a', 'm/s2'], ['d', 'd', 'm'], ['v', 'v', 'm/s'], ['t', 't', 's'], ['t', 't', 's']]
Como se muestra en la figura 2-4, desde la cima de un risco de 80 m de alto se dispara un proyectil con una rapidez horizontal de 30 m/s. a) ¿Cuánto tiempo necesitará para chocar contra el suelo en la base del risco? b) ¿A qué distancia del pie del risco será el choque? c) ¿Con qué velocidad se estrellará? | LanzamientodeProyectil | [['d', '', '80', 'm', 'm'], ['v', '', '30', 'm/s', 'm/s']] | [['v', 'v', 'm/s'], ['t', 't', 's'], ['d', 'd', 'm'], ['v', 'v', 'm/s']]
Una flecha sale del arco con una velocidad inicial de 120 ft/s a un ángulo de 37º respecto a la horizontal. ¿Cuáles son las componentes horizontal y vertical de su desplazamiento al cabo de dos segundos? | LanzamientodeProyectil | [['v', 'vi', '120', 'ft/s', 'm/s'], ['ang', 'ang', '37', 'º', 'º'], ['t', '', '2', 's', 's']] | [['d', 'x', 'm'], ['d', 'y', 'm']]
Una flecha se acelera de cero a 40 m/s en 0.5 s que permanece en contacto con la cuerda del arco. ¿Cuál es la aceleración media? | MovimientoUniformementeAcelerado | [['v', 'vi', '0', 'm/s', 'm/s'], ['v', '', '40', 'm/s', 'm/s'], ['t', '', '0.5', 's', 's']] | [['a', 'am', 'm/s2']]
Una polea de 5.0 cm de radio, en un motor, gira a 30 rev/s y disminuye su velocidad uniformemente a 20 rev/s en 2.0 s. Calcule a) la aceleración angular del motor, b) el ángulo al que da las vueltas en este tiempo y c) la longitud de la banda que se enrolla durante este lapso. | MovimientoCircular | [['d', 'r', '5.0', 'cm', 'm'], ['w', '', '30', 'rev/s', 'rad/s'], ['w', '', '20', 'rev/s', 'rad/s'], ['t', '', '2.0', 's', 's']] | [['alfa', 'alfa', 'rad/s2'], ['ang', 'ang', 'º'], ['d', 'l', 'm']]
Una piedra es lanzada hacia arriba, alcanzando una altura de 10 m. a)¿Tiempo que tarda en regresar al suelo? b)¿Qué altura alcanzará si se duplica la velocidad de lanzamiento? | LanzamientoVertical | [['d', 'y', '10', 'm', 'm']] | [['t', 't', 's'], ['d', 'y', 'm'], ['v', 'v', 'm/s']]
Un proyectil es disparado con un ángulo de inclinación de 45º grados y alcanza el punto más alto de su trayectoria al cabo de 27 seg. Calcular : a) La velocidad inicial. b) Altura máxima alcanzada. c) La distancia desde el cañón al blanco ,sabiendo que ambos están al mismo nivel 9.8 m/s2. | LanzamientodeProyectil | [['ang', 'ang', '45', 'º', 'º'], ['t', '', '27', 's', 's'], ['a', '', '9.8', 'm/s2', 'm/s2']] | [['v', 'vi', 'm/s'], ['d', 'ymax', 'm'], ['d', 'd', 'm']]
Se lanza una pelota de béisbol hacia arriba con una rapidez de 30 m/s. a) ¿Cuánto tiempo tarda en subir? b) ¿A qué altura llegará? c) ¿Cuánto tiempo tardará, a partir de que se separa de la mano, en regresar a su punto de partida? d) ¿Cuándo tendrá una rapidez de 16 m/s? | LanzamientoVertical | [['v', 'v', '30', 'm/s', 'm/s'], ['v', 'v', '16', 'm/s', 'm/s']] | [['t', 't', 's'], ['d', 'y', 'm'], ['t', 't', 's']]
¿Con qué rapidez es lanzado hacia arriba para que alcance una altura de 490 m? | LanzamientoVertical | [['d', 'y', '490', 'm', 'm']] | [['v', 'v', 'm/s']]
Una masa de 1.5 kg en el espacio se mueve en un círculo de 25 cm de radio a 2.0 rev/s. Calcule a) la rapidez tangencial, b) la aceleración y c) la fuerza centrípeta requerida para este movimiento. | MovimientoCircular | [['m', 'm', '1.5', 'kg', 'kg'], ['d', 'r', '25', 'cm', 'm'], ['w', '', '2.0', 'rev/s', 'rad/s']] | [['v', 'vt', 'm/s'], ['a', 'a', 'm/s2'], ['F', 'Fc', 'N']]
Desde el techo de un edificio se deja caer una piedra hacia abajo y se oye el ruido del impacto contra el suelo 3 segundos después. Sin tomar en cuenta la resistencia del aire, ni el tiempo que tardó el sonido en llegar al oído, calcula: a) La altura del edificio. b) La velocidad de la piedra al llegar al suelo. | CaidaLibre | [['t', '', '3', 's', 's']] | [['t', 't', 's'], ['d', 'y', 'm'], ['v', 'v', 'm/s']]
Considere un automóvil que se mueve con aceleración uniforme de una rapidez inicial de 12 m/s a una final de 22 m/s, como se indica en la figura 6.2. Si consideramos la dirección a la derecha como positiva, la velocidad del auto en A es de +12 m/s y su velocidad final en B es de +22 m/s. Si el incremento en la velocidad requiere 5 s. | MovimientoUniformementeAcelerado | [['v', 'vi', '12', 'm/s', 'm/s'], ['v', '', '22', 'm/s', 'm/s'], ['v', 'vf', '+12', 'm/s', 'm/s'], ['v', '', '+22', 'm/s', 'm/s'], ['t', '', '5', 's', 's']] | [['a', 'a', 'm/s2'], ['v', 'v', 'm/s'], ['v', 'v', 'm/s']]
Una rueda de 25.0 cm de radio gira a 120 rpm e incrementa de manera uniforme su frecuencia hasta 660 rpm en 9.00 s. Encuentre a) la aceleración angular constante en rad/s2 y b) la aceleración tangencial de un punto en el borde. | MovimientoCircular | [['d', 'r', '25.0', 'cm', 'm'], ['w', '', '120', 'rpm', 'rad/s'], ['w', '', '660', 'rpm', 'rad/s'], ['t', '', '9.00', 's', 's']] | [['alfa', 'alfa', 'rad/s2'], ['a', 'at', 'm/s2']]
Un piloto acróbata vuela a 15 m/s en dirección paralela al suelo plano que se encuentra 100 m debajo, como se muestra en la figura 2-5. ¿A qué distancia x del objetivo debe estar el avión para que, si deja caer un saco de harina, Este choque con el blanco? | LanzamientodeProyectil | [['v', '', '15', 'm/s', 'm/s'], ['d', '', '100', 'm', 'm']] | [['d', 'd', 'm']]
Se deja caer una canica desde un puente y golpea el agua en un tiempo de 5.0 s. Calcule a) la rapidez con que choca contra el agua y b) la altura del puente. | CaidaLibre | [['t', 't', '5.0', 's', 's']] | [['v', 'v', 'm/s'], ['d', 'y', 'm']]
Desde una torre se deja caer un cuerpo y tarda 5 s en llegar al suelo. Calcular la altura de la torre. | CaidaLibre | [['t', 't', '5', 's', 's']] | [['d', 'y', 'm']]
Un tren reduce su velocidad de 60 a 20 km/h en un tiempo de 8 s. Encuentre la aceleración en unidades del SI. | MovimientoUniformementeAcelerado | [['v', 'vi', '60', 'km/h', 'm/s'], ['v', '', '20', 'km/h', 'm/s'], ['t', 't', '8', 's', 's']] | [['v', 'v', 'm/s'], ['a', 'a', 'm/s2']]
Un carro que se mueve a 5.0 m/s trata de dar vuelta en una esquina, describiendo un arco circular de 8.0 m de radio. El camino es plano. ¿Qué tan grande debe ser el coeficiente de fricción entre las llantas y el pavimento para que no derrape? | MovimientoCircular | [['v', '', '5.0', 'm/s', 'm/s'], ['d', 'r', '8.0', 'm', 'm']] | [['uk', 'uk', ' ']]
Una llanta de 30 cm de radio gira a una tasa de 8.0 rev/s cuando el automóvil comienza a detenerse uniformemente hasta el reposo en un tiempo de 14 s. Encuentre el número de revoluciones que da la llanta y la distancia recorrida por el automóvil en los 14 s. | MovimientoCircular | [['d', 'r', '30', 'cm', 'm'], ['w', '', '8.0', 'rev/s', 'rad/s'], ['t', 't', '14', 's', 's']] | [['n','n','rev'], ['d', 'd', 'm']]
Un objeto de 200 g se amarra al extremo de una cuerda y lo hace girar en un círculo horizontal de 1.20 m de radio a unas constantes 3.0 rev/s. Suponga que la cuerda se encuentra en posición horizontal, es decir, el efecto de la gravedad se puede despreciar. Determine a) la aceleración del objeto y b) la tensión en la cuerda. | MovimientoCircular | [['m', '', '200', 'g', 'kg'], ['d', 'r', '1.20', 'm', 'm'], ['w', '', '3.0', 'rev/s', 'rad/s']] | [['a', 'a', 'm/s2'], ['T', 'F', 'N']]
Un cuerpo cae libremente desde el reposo. Calcular: a) La distancia recorrida en 3 s, b) La velocidad después de haber recorrido 100 m, c) el tiempo necesario para alcanzar una velocidad de 25 m/s, d) el tiempo necesario para recorrer 300 m, desde que cae. | CaidaLibre | [['v', 'vi', '0', 'm/s', 'm/s'], ['t', '', '3', 's', 's'], ['d', '', '100', 'm', 'm'], ['v', 'v', '25', 'm/s', 'm/s'], ['d', '', '300', 'm', 'm']] | [['d', 'd', 'm'], ['v', 'v', 'm/s'], ['t', 't', 's'], ['t', 't', 's']]
Como se muestra en la figura 9-5, una cuenta de 20 g resbala desde el reposo en el punto A a lo largo de un alambre sin fricción. Si h tiene 25 cm y R tiene 5.0 cm, ¿cuál es la magnitud de la fuerza que el alambre debe ejercer sobre la cuenta en a) el punto B y b) el punto D? | MovimientoCircular | [['m', '', '20', 'g', 'kg'], ['d', '', '25', 'cm', 'm'], ['d', '', '5.0', 'cm', 'm']] | [['F', 'F', 'N']]
Se lanza una pelota de béisbol con una velocidad inicial de 100 m/s con un ángulo de 30.0º en relación con la horizontal, como se muestra en la figura 2-6. ¿A qué distancia del punto de lanzamiento alcanzará la pelota su nivel inicial? | LanzamientodeProyectil | [['v', 'vi', '100', 'm/s', 'm/s'], ['ang', 'ang', '30.0', 'º', 'º']] | [['d', 'd', 'm']]
¿Con qué velocidad se debe lanzar hacia arriba, una piedra, para que logre una altura máxima de 3.2 m? | CaidaLibre | [['d', 'ymax', '3.2', 'm', 'm']] | [['v', 'v', 'm/s']]
Una rueda que gira a 6.00 rev/s tiene una aceleración angular de 4.00 rad/s2. Encuentre el número de vueltas que debe dar la rueda para alcanzar una rapidez angular de 26.0 rev/s, así como el tiempo requerido. | MovimientoCircular | [['w', '', '6.00', 'rev/s', 'rad/s'], ['alfa', 'alfa', '4.00', 'rad/s2', 'rad/s2'], ['w', 'w', '26.0', 'rev/s', 'rad/s']] | [['n', 'n', 'rev'], ['t', 't', 's']]
Un cuerpo se lanza verticalmente y hacia abajo con velocidad inicial de 20 m/s. Calcular a los 5 s de haber sido lanzado la velocidad del cuerpo y el desplazamiento realizado. | LanzamientoVertical | [['v', 'vi', '20', 'm/s', 'm/s'], ['t', '', '5', 's', 's']] | [['v', 'v', 'm/s'], ['d', 'd', 'm']]
Un tornillo cae accidentalmente desde la parte superior de un edificio. 4 segundos después está golpeando el suelo. ¿Cual será la altura del edificio?. | CaidaLibre | [['t', '', '4', 's', 's']] | [['d', 'y', 'm']]
Un satélite orbita la Tierra a una altura de 200 km en un círculo de 6570 km de radio. Encuentre la rapidez del satélite y el tiempo que le toma completar una revolución. Suponga que la masa de la Tierra es de 6.0x10^24 kg. (Sugerencia: La fuerza gravitacional proporciona la fuerza centrípeta.) | MovimientoCircular | [['d', 'y', '200', 'km', 'm'], ['d', 'r', '6570', 'km', 'm'], ['m', '', '6.0E24', 'kg', 'kg']] | [['v', 'v', 'm/s'], ['t', 't', 's']]
Un autobús parte del reposo y se mueve con una aceleración constante de 5.0 m/s2. Encuentre su rapidez y la distancia recorrida después de transcurridos 4.0 s. | MovimientoUniformementeAcelerado | [['v', 'vi', '0', 'm/s', 'm/s'], ['a', '', '5.0', 'm/s2', 'm/s2'], ['t', '', '4.0', 's', 's']] | [['a', 'a', 'm/s2'], ['v', 'v', 'm/s'], ['d', 'd', 'm']]
La rapidez de un tren se reduce uniformemente desde 15 m/s hasta 7.0 m/s al recorrer una distancia de 90 m. a) Calcule la aceleración. b) ¿Qué distancia recorrerá el tren antes de alcanzar el reposo, si se considera que la aceleración permanece constante? | MovimientoUniformementeAcelerado | [['v', '', '15', 'm/s', 'm/s'], ['v', '', '7.0', 'm/s', 'm/s'], ['d', 'd', '90', 'm', 'm'], ['v', 'vf', '0', 'm/s', 'm/s']] | [['a', 'a', 'm/s2'], ['d', 'd', 'm']]
La velocidad de un automóvil aumenta uniformemente de 6.0 m/s a 20 m/s al recorrer una distancia de 70 m en línea recta. Calcule la aceleración y el tiempo transcurrido. | MovimientoUniformementeAcelerado | [['v', '', '6.0', 'm/s', 'm/s'], ['v', '', '20', 'm/s', 'm/s'], ['d', 'd', '70', 'm', 'm']] | [['a', 'a', 'm/s2'], ['t', 't', 's']]
La lenteja de un péndulo de 90 cm de longitud se balancea en un arco de 15 cm, como se muestra en la figura 9-2. Encuentre el ángulo de oscilación, en radianes y en grados. | MovimientoCircular | [['d', 'l', '90', 'cm', 'm'], ['d', '', '15', 'cm', 'm']] | [['ang', 'ang', 'º']]
Se deja caer un cuerpo desde una altura de 10 m. Calcular: a) El tiempo que tarda en caer. b) La velocidad con la que llega al suelo. | CaidaLibre | [['d', 'y', '10', 'm', 'm']] | [['t', 't', 's'], ['v', 'v', 'm/s']]
Un automóvil acelera uniformemente mientras pasa por dos puntos marcados que están separados 30 m. El tiempo que tarda en recorrer la distancia entre los dos puntos es de 4.0 s y la rapidez del automóvil en el primer punto marcado es de 5.0 m/s. Encuentre la aceleración del automóvil y su rapidez al llegar al segundo punto marcado. | MovimientoUniformementeAcelerado | [['d', '', '30', 'm', 'm'], ['t', '', '4.0', 's', 's'], ['v', '', '5.0', 'm/s', 'm/s']] | [['t', 't', 's'], ['d', 'd', 'm'], ['v', 'v', 'm/s'], ['a', 'a', 'm/s2'], ['v', 'v', 'm/s']]
¿Cuál es la máxima rapidez con la que un automóvil puede tomar una curva de 25 m de radio en un camino plano si el coeficiente de fricción estática entre las llantas y la carretera es 0.80? | MovimientoCircular | [['d', 'r', '25', 'm', 'm'], ['uk', 'uk', '0.8', '', '']] | [['v', 'vmax', 'm/s']]
Se arroja una piedra hacia abajo en línea recta con una rapidez inicial de 8.0 m/s y desde una altura de 25 m. Encuentre a) el tiempo que tarda en llegar al piso y b) la rapidez con la que choca contra el piso. | CaidaLibre | [['v', 'vi', '8.0', 'm/s', 'm/s'], ['d', 'y', '25', 'm', 'm']] | [['t', 't', 's'], ['v', 'v', 'm/s']]
Se lanza una pelota hacia arriba formando un ángulo de 30º con la horizontal y cae en la parte más alta de un edificio que está a 20 m de distancia. El borde superior se encuentra a 5.0 m por encima del punto de lanzamiento. ¿Con qué rapidez se lanzó la pelota? | LanzamientodeProyectil | [['ang', 'ang', '30', 'º', 'º'], ['d', 'd', '20', 'm', 'm'], ['d', '', '5.0', 'm', 'm']] | [['v', 'v', 'm/s']]
Como se muestra en la figura 9-8, un cascarón cilíndrico delgado de radio interior r gira de manera horizontal, en torno a un eje vertical, con una rapidez angular. Un bloque de madera se recarga en la superficie interior y gira con él. Si el coeficiente de fricción estática entre el bloque y la superficie es e, ¿con qué rapidez debe girar el cascarón para que el bloque no resbale y caiga? Suponga que r = 150 cm y e = 0.30. | MovimientoCircular | [['d', '', '150', 'cm', 'm'], ['uk', 'uk', '0.30', '', '']] | [['w', 'w', 'm/s']]
A un ladrillo se le imparte una velocidad inicial de 6 m/s en su trayectoria hacia abajo. ¿Cuál será su velocidad final después de caer una distancia de 40 m? | CaidaLibre | [['v', 'vi', '6', 'm/s', 'm/s'], ['d', 'd', '40', 'm', 'm']] | [['v', 'vf', 'm/s']]
Una piedra se encuentra en el fondo de un balde que se mueve en un círculo vertical de 60 cm de radio. ¿Cuál es la rapidez mínima que debe tener la piedra en el punto más alto de la trayectoria si debe permanecer en contacto con el fondo del balde? | MovimientoCircular | [['d', 'r', '60', 'cm', 'm']] | [['v', 'vmin', 'm/s']]
Un objeto que se mueve a 13 m/s frena uniformemente a razón de 2.0 m/s por cada segundo durante un tiempo de 6.0 s. Determine: a) su rapidez final, b) su rapidez promedio durante los 6.0 s y c) la distancia recorrida en los 6.0 s. | MovimientoUniformementeAcelerado | [['v', '', '13', 'm/s', 'm/s'], ['a', '', '2.0', 'm/s2', 'm/s2'], ['t', 't', '6.0', 's', 's'], ['t', '', '6.0', 's', 's'], ['t', '', '6.0', 's', 's']] | [['v', 'vf', 'm/s'], ['v', 'vm', 'm/s'], ['d', 'd', 'm']]
Una curva de 30 m de radio va a peraltarse para que un auto pueda tomarla con una rapidez de 13 m/s sin depender de la fricción. ¿Cuál debe ser la pendiente de la curva (ángulo de peralte)? | MovimientoCircular | [['d', 'r', '30', 'm', 'm'], ['v', 'v', '13', 'm/s', 'm/s']] | [['ang', 'ang', 'º']]
Una rueda de 40 cm de radio gira sobre un eje estacionario. Su rapidez aumenta uniformemente desde el reposo hasta una rapidez de 900 rpm en un tiempo de 20 s. Encuentre a) la aceleración angular constante de la rueda y b) la aceleración tangencial de un punto que se encuentra en su borde. | MovimientoCircular | [['d', 'r', '40', 'cm', 'm'], ['wi', '', '0', 'rad/s', 'rad/s'], ['w', '', '900', 'rpm', 'rad/s'], ['t', 't', '20', 's', 's']] | [ ['alfa', 'alfa', 'rad/s2'], ['a', 'at', 'm/s2']]
Una caja se desliza hacia abajo sobre un plano inclinado con aceleración uniforme. Parte del reposo y alcanza una rapidez de 2.7 m/s en 3.0 s. Encuentre a) la aceleración y b) la distancia recorrida en los primeros 6.0 s. | MovimientoUniformementeAcelerado | [['v', 'vi', '0', 'm/s', 'm/s'], ['v', 'v', '2.7', 'm/s', 'm/s'], ['t', '', '3.0', 's', 's'], ['t', '', '6.0', 's', 's']] | [['a', 'a', 'm/s2'], ['a', 'a', 'm/s2'], ['d', 'd', 'm']]
Un péndulo de 80.0 cm de longitud se jala hacia un lado, hasta que su lenteja se eleva 20.0 cm sobre el punto más bajo, y entonces se suelta. Cuando la lenteja de 50.0 g se encuentra en el punto más bajo, a) ¿cuál es su rapidez y b) cuál es la tensión en la cuerda del péndulo? | MovimientoCircular | [['d', 'l', '80.0', 'cm', 'm'], ['d', '', '20.0', 'cm', 'm'], ['m', '', '50.0', 'g', 'kg']] | [['v', 'v', 'm/s'], ['F','T','N']]
Desde un edificio de 10.0 [m] de altura se lanza un proyectil, con una velocidad inicial de 5.0 [m/s] formando un ángulo de 30º con la horizontal. Determine: a)Las componentes ortogonales de la velocidad inicial b) El tiempo de vuelo del proyectil c)La velocidad junto antes de tocar el piso d)La altura máxima alcanzada por el proyectil e)El alcance del proyectil. | LanzamientodeProyectil | [['d', 'y', '10.0', 'm', 'm'], ['v', 'vi', '5.0', 'm/s', 'm/s'], ['ang', 'ang', '30', 'º', 'º']] | [['v', 'vi', 'm/s'], ['t', 'tv', 's'], ['v', 'v', 'm/s'], ['d', 'ymax', 'm'], ['d', 'alc', 'm']]
Un futbolista patea una balón con un ángulo de 37º de la horizontal con una rapidez de 15.25 m/s. Calcular: a) ¿Cuándo alcanza el balón el punto más alto de la trayectoria? b) ¿A que altura llega el balón? c) ¿Cuál es el alcance horizontal? | LanzamientodeProyectil | [['ang', 'ang', '37', 'º', 'º'], ['v', 'v', '15.25', 'm/s', 'm/s']] | [['d', 'y', 'm'], ['d', 'alc', 'm']]
Una pelota de hule se deja caer del reposo, como se muestra en la figura 6.5. Encuentre su velocidad y su posición después de 1, 2, 3 y 4 s. | CaidaLibre | [['t', 't', '1', 's', 's'], ['t', 't', '2', 's', 's'], ['t', 't', '3', 's', 's'], ['t', 't', '4', 's', 's']] | [['v', 'v', 'm/s'], ['d', 'x', 'm']]
Hallar la velocidad con que fue lanzado un proyectil hacia arriba si ésta se reduce a la tercera parte cuando ha subido 40 m. (g = 10 m/s2) | CaidaLibre | [['d', '', '40', 'm', 'm'], ['a', 'g', '10', 'm/s2', 'm/s2']] | [['v', 'v', 'm/s']]
Se dejan caer dos pelotas al piso desde diferentes alturas. Una se deja caer 1.5 s después de la otra, pero ambas golpean el piso al mismo tiempo, 5.0 s después de dejar caer la primera. a) ¿Cuál es la diferencia de alturas a la cual se dejaron caer? b) ¿Desde qué altura se dejá caer la primera pelota? | LanzamientoVertical | [['t', '', '1.5', 's', 's'], ['t', 't', '5.0', 's', 's']] | [['d', 'y', 'm']]
Se deja caer una piedra a partir del estado de reposo. ¿Cuándo alcanzará un desplazamiento de 18 m por debajo del punto de partida? ¿Cuál es su velocidad en ese momento? | CaidaLibre | [['v', 'vi', '0', 'm/s', 'm/s'], ['d', '', '18', 'm', 'm']] | [['v', 'v', 'm/s']]
Un piloto de 60.0 kg que viaja en un planeador a 40.0 m/s desea hacer un giro vertical hacia adentro, de tal forma que su cuerpo ejerza una fuerza de 350 N sobre el asiento cuando el planeador se encuentre en el punto más alto del lazo. ¿Cuál debe ser el radio del lazo en estas condiciones? (Sugerencia: Tanto la gravedad como el asiento ejercen fuerzas sobre el piloto.) | MovimientoCircular | [['m', '', '60.0', 'kg', 'kg'], ['v', '', '40.0', 'm/s', 'm/s'], ['F', '', '350', 'N', 'N']] | [['d', 'r', 'm']]
Un cuerpo con velocidad inicial de 8.0 m/s se mueve a lo largo de una línea recta con aceleración constante y recorre 640 m en 40 s. Para el intervalo de 40 s, encuentre: a) la velocidad promedio, b) la velocidad final y c) la aceleración. | MovimientoUniformementeAcelerado | [['v', 'vi', '8.0', 'm/s', 'm/s'], ['d', '', '640', 'm', 'm'], ['t', '', '40', 's', 's'], ['t', '', '40', 's', 's']] | [['a', 'a', 'm/s2'], ['v', 'vm', 'm/s'], ['v', 'vf', 'm/s'], ['a', 'a', 'm/s2']]
Un proyectil es lanzado verticalmente y hacia arriba con velocidad de 736 m/s. a)¿Tiempo que tarda en regresar al suelo? b)¿Qué altura alcanzará? c)La velocidad a los 15 s de haber sido lanzada d)Altura alcanzada a los 15 s | LanzamientoVertical | [['v', 'v', '736', 'm/s', 'm/s'], ['t', '', '15', 's', 's'], ['t', '', '15', 's', 's']] | [['t', 't', 's'], ['d', 'y', 'm'], ['v', 'v', 'm/s'], ['d', 'y', 'm']]
Un cuerpo cae libremente desde un avión que viaja a 1.96 km de altura, cuánto demora en llegar al suelo? | CaidaLibre | [['d', 'y', '1.96', 'km', 'm']] | [['t', 't', 's']]
Una piedra se lanza verticalmente hacia arriba y se eleva a una altura de 20 m. ¿Con qué rapidez se lanzó? | LanzamientoVertical | [['d', 'y', '20', 'm', 'm']] | [['v', 'v', 'm/s']]
Una lancha de motor parte del reposo y alcanza una velocidad de 15 m/s en un tiempo de 6 s. ¿Cuál era su aceleración y cuán lejos viajó? | MovimientoUniformementeAcelerado | [['v', 'vi', '0', 'm/s', 'm/s'], ['v', 'v', '15', 'm/s', 'm/s'], ['t', 't', '6', 's', 's']] | [['a', 'a', 'm/s2'], ['d', 'd', 'm']]
Un martillo es arrojado verticalmente hacia arriba en dirección a la cumbre de un techo de 16 m de altura. ¿Qué velocidad inicial mínima se requiriá para que llegara ahí? | LanzamientoVertical | [['d', 'y', '16', 'm', 'm']] | [['v', 'vi', 'm/s']]
Un automóvil que se mueve en un camino recto a 30 m/s disminuye su rapidez uniformemente hasta un valor de 10 m/s en un tiempo de 5.0 s. Determine: a) la aceleración del automóvil y b) la distancia que recorre en el tercer segundo. | MovimientoUniformementeAcelerado | [['v', '', '30', 'm/s', 'm/s'], ['v', '', '10', 'm/s', 'm/s'], ['t', 't', '5.0', 's', 's']] | [['a', 'a', 'm/s2'], ['d', 'd', 'm']]
Suponga que la Tierra es una esfera perfecta con R = 6370 km. Si una persona pesa exactamente 600.0 N en el polo norte, ¿cuánto pesará la persona en el ecuador? (Sugerencia: El empuje hacia arriba de la balanza sobre la persona es lo que leerá la balanza y es a lo que se llama peso en este caso.) | MovimientoCircular | [['d', '', '6370', 'km', 'm'], ['F', '', '600.0', 'N', 'N']] | [['m', 'm', 'kg']]
En una prueba de frenado, un vehículo que viaja a 60 km/h se detiene en un tiempo de 3 s. ¿Cuáles fueron la aceleración y la distancia de frenado? | MovimientoUniformementeAcelerado | [['v', '', '60', 'km/h', 'm/s'], ['v', 'vf', '0', 'm/s', 'm/s'], ['t', 't', '3', 's', 's']] | [['a', 'a', 'm/s2'], ['d', 'd', 'm']]
Se deja caer una pelota desde la punta de un edificio de 40 metros de altura, supongamos que no existe la resistencia del viento. 1)¿Cuanto tardo la pelota en llegar al piso? 2)¿Con que velocidad llego? | CaidaLibre | [['d', 'y', '40', 'm', 'm']] | [['t', 't', 's'], ['v', 'v', 'm/s']]
Un cuerpo cae de lo alto de un edificio y tardó 0.6 s en pasar por una ventana de tres metros de altura. ¿Cuál es la distancia desde la base de la ventana hasta el punto de partida? | LanzamientoVertical | [['t', '', '0.6', 's', 's'], ['d', 'y', '3', 'm', 'm']] | [['d', 'd', 'm']]
Un cordel enredado en el borde de una rueda de 20 cm de diámetro se jala a una tasa de 75 cm/s. ¿Cuántas revoluciones habrá dado la rueda cuando se hayan desenredado 9.0 m de cordel? ¿Cuánto tiempo llevará este proceso? | MovimientoCircular | [['d', 'd', '20', 'cm', 'm'], ['v', '', '75', 'cm/s', 'm/s'], ['d', '', '9.0', 'm', 'm']] | [['n', 'n', 'rev'], ['t', 't', 's']]
La rapidez angular de un disco disminuye uniformemente de 12.00 a 4.00 rad/s en 16.0 s. Calcule la aceleración angular y el número de revoluciones que da en este tiempo. | MovimientoCircular | [['w', '', '12.00', 'rad/s', 'rad/s'], ['w', '', '4.00', 'rad/s', 'rad/s'], ['t', '', '16.0', 's', 's']] | [['a', 'alfa', 'm/s2'], ['n', 'n', 'rev']]
Se lanza un cuerpo hacia arriba con una velocidad de 196 m/s. Calcular a)¿Velocidad del cuerpo a los 10 s y a los 30 s? b)Posición del cuerpo a 15 s de haber partido c)Altura alcanzada d)Tiempo que tardó en subir. | LanzamientoVertical | [['v', 'v', '196', 'm/s', 'm/s'], ['t', '', '10', 's', 's'], ['t', '', '30', 's', 's'], ['t', '', '15', 's', 's']] | [['v', 'v', 'm/s'], ['d', 'x', 'm'], ['d', 'y', 'm'], ['t', 't', 's']]
Se deja caer una piedra en un pozo y al cabo de 10 s se oye el choque contra el fondo, si la velocidad del sonido es de 330 m/s, ¿cuál es la profundidad del pozo? | CaidaLibre | [['t', '', '10', 's', 's'], ['v', '', '330', 'm/s', 'm/s']] | [['v', 'v', 'm/s'], ['d', 'y', 'm']]
Un piloto en alas delta vuela a 15.0 [m/s] en dirección paralela al suelo y a una altura de 100 [m] . Su misión es dejar caer una caja de provisiones en un campamento de scouts. ¿A qué distancia del campamento debe soltar la caja para que cumpla su misión? ¿Qué suposición se ha hecho para resolver esta situación? | LanzamientodeProyectil | [['v', '', '15.0', 'm/s', 'm/s'], ['d', 'y', '100', 'm', 'm']] | [['d', 'd', 'm']]
Una botella que se deja caer desde un globo alcanza el piso en 20 s. Determine la altura del globo si: a) estuviera en reposo en el aire, b) ascendiera con una rapidez de 50 m/s cuando se deja caer la botella. | LanzamientoVertical | [['t', '', '20', 's', 's'], ['v', 'vi', '0', 'm/s', 'm/s'], ['v', 'v', '50', 'm/s', 'm/s']] | [['d', 'y', 'm']]
Mientras un ascensor se mueve hacia arriba por un cubo a una velocidad de 3.00 m/s, se suelta una tuerca de un tornillo. La tuerca golpea el fondo del cubo del ascensor en 2.00 s. a) ¿A qué altura con respecto al fondo del cubo se encuentra el ascensor cuando se desprendió la tuerca? b) ¿Qué tan lejos del fondo estaba la tuerca 0.25 s después de salirse de su sitio? | LanzamientoVertical | [['v', 'v', '3.00', 'm/s', 'm/s'], ['t', '', '2.00', 's', 's'], ['t', '', '0.25', 's', 's']] | [['d', 'y', 'm']]
Una pelota de béisbol arrojada verticalmente hacia arriba desde la azotea de un edificio alto tiene una velocidad inicial de 20 m/s. (a) Calcule el tiempo necesario para que alcance la altura máxima, (b) Determine la altura máxima, (c) Determine su posición y su velocidad después de 1.5 s. (d) ¿Cuáles son su posición y su velocidad después de 5 s? | LanzamientoVertical | [['v', 'vi', '20', 'm/s', 'm/s'], ['t', '', '1.5', 's', 's'], ['t', '', '5', 's', 's']] | [['t', 't', 's'], ['d', 'ymax', 'm'], ['d', 'x', 'm'], ['v', 'v', 'm/s'], ['d', 'x', 'm'], ['v', 'v', 'm/s']]
Un robot llamado Fred se mueve inicialmente a 2.20 m/s por un pasillo en una terminal espacial. Después acelera a 4.80 m/s en un tiempo de 0.20 s. Determine el tamaño o la magnitud de su aceleración media a lo largo de la trayectoria recorrida. | MovimientoUniformementeAcelerado | [['v', '', '2.20', 'm/s', 'm/s'], ['v', '', '4.80', 'm/s', 'm/s'], ['t', 't', '0.20', 's', 's']] | [['a', 'am', 'm/s2']]
Se lanza un cuerpo hacia abajo desde el punto más alto de un edificio de 170 m de altura, formando un ángulo de 30º con la horizontal. Su rapidez inicial es de 40 m/s. a) ¿Cuánto tiempo transcurrirá antes de que el cuerpo llegue al piso? b) ¿A qué distancia del pie del edificio golpeará? c) ¿Cuál será el ángulo con la horizontal al cual chocará? | LanzamientodeProyectil | [['d', 'y', '170', 'm', 'm'], ['ang', 'ang', '30', 'º', 'º'], ['v', 'vi', '40', 'm/s', 'm/s']] | [['t', 't', 's'], ['d', 'd', 'm'], ['ang', 'ang', 'º']]
Se desea que el contorno exterior de una rueda de molino de 9.0 cm de radio se mueva a una tasa constante de 6.0 m/s. a) Determine la rapidez angular de la rueda. b) ¿Cuántos metros de cordón se pueden enredar en la cara lateral de la rueda en 3.0 s cuando gira con esta rapidez? | MovimientoCircular | [['d', 'r', '9.0', 'cm', 'm'], ['v', '', '6.0', 'm/s', 'm/s'], ['t', '', '3.0', 's', 's']] | [['w', 'w', 'rad/s']]
Un cuerpo cae libremente desde el reposo durante 6 segundos hasta llegar al suelo. Calcular la distancia que ha recorrido, o lo que es lo mismo, la altura desde donde se soltó. | CaidaLibre | [['v', 'vi', '0', 'm/s', 'm/s'], ['t', '', '6', 's', 's']] | [ ['d', 'y', 'm']]
Se lanza una pelota verticalmente hacia arriba en la Luna y regresa a su punto de partida en 4.0 s. La aceleración debida a la gravedad en ese lugar es de 1.60 m/s2. Encuentre la rapidez inicial. | LanzamientoVertical | [['t', '', '4.0', 's', 's'], ['a', '', '1.60', 'm/s2', 'm/s2']] | [['v', 'vi', 'm/s']]
Una caja descansa en un punto que se encuentra a 2.0 m del eje de una plataforma circular horizontal. El coeficiente de fricción estática entre la caja y la plataforma es de 0.25. Si la tasa de rotación de la plataforma aumenta lentamente desde cero, ¿con qué rapidez angular empezará a resbalar la caja? | MovimientoCircular | [['d', '', '2.0', 'm', 'm'], ['uk', 'uk', '0.25', ' ']] | [['w', 'w', 'rad/s']]
Un autobús que se mueve en línea recta con rapidez de 20 m/s comienza a detenerse a razón de 3.0 m/s cada segundo. Encuentre cuánto se desplaza antes de detenerse. | MovimientoUniformementeAcelerado | [['v', 'v', '20', 'm/s', 'm/s'], ['a', '', '3.0', 'm/s', 'm/s'], ['v', 'vf', '0', 'm/s', 'm/s']] | [['d', 'd', 'm']]
Un tren monorriel que viaja a 22 m/s tiene que detenerse en una distancia de 120 m. ¿Qué aceleración media se requiere y cuál es el tiempo de frenado? | MovimientoUniformementeAcelerado | [['v', '', '22', 'm/s', 'm/s'], ['d', 'd', '120', 'm', 'm']] | [['a', 'am', 'm/s2'], ['t', 't', 's']]
La rapidez de un camión se incrementa uniformemente desde 15 km/h hasta 60 km/h en 20 s. Determine: a) la rapidez promedio, b) la aceleración y c) la distancia recorrida, todo en unidades de metros y segundos. | MovimientoUniformementeAcelerado | [['v', '', '15', 'km/h', 'm/s'], ['v', '', '60', 'km/h', 'm/s'], ['t', '', '20', 's', 's']] | [['v', 'v', 'm/s'], ['v', 'vm', 'm/s'], ['a', 'a', 'm/s2'], ['d', 'd', 'm']]
Un tren que corre a lo largo de una línea recta a 30 m/s frena uniformemente hasta detenerse en 44 s. Determine la aceleración y la distancia recorrida hasta detenerse. | MovimientoUniformementeAcelerado | [['v', '', '30', 'm/s', 'm/s'], ['v', 'vf', '0', 'm/s', 'm/s'], ['t', '', '44', 's', 's']] | [['a', 'a', 'm/s2'], ['d', 'd', 'm']]
Una nave espacial orbita la Luna a una altura de 20000 m. Si supone que sólo está sujeta al jalón gravitacional de la Luna, encuentre su rapidez y el tiempo que tarda en completar una órbita. Para la Luna, mL = 7.34x10^22 kg y r = 1.738x10^6 m. | MovimientoCircular | [['d', 'y', '20000', 'm', 'm'], ['m', '', '7.34E22', 'kg', 'kg'], ['d', '', '1.738E6', 'm', 'm']] | [['v', 'v', 'm/s'], ['t', 't', 's']]
Un camión recorre 40.0 m en 8.50 s mientras reduce la velocidad hasta una velocidad final de 2.80 m/s. (a) Hallar su velocidad inicial. (b) Hallar su aceleración. | MovimientoUniformementeAcelerado | [['d', '', '40.0', 'm', 'm'], ['t', '', '8.50', 's', 's'], ['v', 'vf', '2.80', 'm/s', 'm/s']] | [['v', 'vi', 'm/s'], ['a', 'a', 'm/s2']]
Supongamos que arrojamos una piedra hacia arriba, ¿a que velocidad la tenemos que lanzar para que alcance una altura máxima de 32 metros? | CaidaLibre | [['d', 'ymax', '32', 'm', 'm']] | [['v', 'v', 'm/s']]
Una flecha se dispara verticalmente hacia arriba con una velocidad inicial de 80 ft/s. ¿Cuál es su altura máxima? | LanzamientoVertical | [['v', 'vi', '80', 'ft/s', 'm/s']] | [['d', 'ymax', 'm']]
¿De qué altura cae un cuerpo que tarda 4 s en llegar al suelo? | CaidaLibre | [['t', 't', '4', 's', 's']] | [['d', 'y', 'm']]
Desde una altura de 120 m se deja caer un cuerpo libremente. Calcular: a) La rapidez al cabo de 2 s b) La rapidez cuando haya descendido 80 m c) Tiempo que tarda en llegar al suelo d) Rapidez con que llega al suelo e) Los metros descendidos cuando la rapidez es de 40 m/s. | CaidaLibre | [['d', 'y', '120', 'm', 'm'], ['t', '', '2', 's', 's'], ['d', '', '80', 'm', 'm'], ['v', 'v', '40', 'm/s', 'm/s']] | [['v', 'v', 'm/s'], ['v', 'v', 'm/s'], ['t', 't', 's'], ['v', 'v', 'm/s']]
Desde el balcón de un edificio se deja caer una manzana y llega a la planta baja en 5 s. a) ¿Desde qué piso se dejo caer, si cada piso mide 2.88 m? b) ¿Con qué velocidad llega a la planta baja? | CaidaLibre | [['t', '', '5', 's', 's'], ['d', 'l', '2.88', 'm', 'm']] | [['v', 'v', 'm/s']]
Un automóvil tiene llantas de 30 cm de radio. Parte del reposo y (sin deslizamiento) acelera uniformemente hasta una rapidez de 15 m/s en un tiempo de 8.0 s. Encuentre la aceleración angular de sus llantas y el número de vueltas que da una llanta en este tiempo. | MovimientoCircular | [['d', 'r', '30', 'cm', 'm'], ['v', 'vi', '0', 'm/s', 'm/s'], ['v', 'v', '15', 'm/s', 'm/s'], ['t', 't', '8.0', 's', 's']] | [['alfa', 'alfa', 'rad/s2'], ['n','','rev']]
Un tren que viaja inicialmente a 16 m/s se acelera constantemente a razón de 2 m/s2 en la misma dirección. ¿Cuán lejos viajará en 20 s? ¿Cuál será su velocidad final? | MovimientoUniformementeAcelerado | [['v', '', '16', 'm/s', 'm/s'], ['a', '', '2', 'm/s2', 'm/s2'], ['t', '', '20', 's', 's']] | [['d', 'd', 'm'], ['v', 'vf', 'm/s']]
Como se muestra en la figura 2-7, se lanza una pelota desde lo alto de un edificio hacia otro más alto, a 50 m de distancia. La velocidad inicial de la pelota es de 20 m/s, con una inclinación de 40º SOBRE LA HORIZONTAL. ¿A qué distancia, por encima o por debajo de su nivel inicial, golpeará la pelota sobre la pared opuesta? | LanzamientodeProyectil | [['d', 'd', '50', 'm', 'm'], ['v', '', '20', 'm/s', 'm/s'], ['ang', '', '40', 'º', 'º']] | [['d', 'd', 'm']]
Una banda pasa por una rueda de 25 cm de radio, como se muestra en la figura 9-3. Si un punto en la banda tiene una rapidez de 5.0 m/s, ¿qué tan rápido gira la rueda? | MovimientoCircular | [['d', 'r', '25', 'cm', 'm'], ['v', 'v', '5.0', 'm/s', 'm/s']] | [['v', 'v', 'm/s']]
Como se muestra en la figura 9-4, una pelota B está amarrada a un extremo de un cordel de 24 cm de longitud, y el otro extremo se encuentra sujeto a un punto fijo Q. La pelota se mueve en un círculo horizontal como se muestra. Encuentre la rapidez de la pelota en su trayectoria circular si el cordel forma un ángulo de 30º con la vertical. | MovimientoCircular | [['d', 'l', '24', 'cm', 'm'], ['ang', 'ang', '30', 'º', 'º']] | [['v', 'v', 'm/s']]
Un volantín gira a 480 rpm. Calcule la rapidez angular en cualquier punto del volantín y la rapidez tangencial a 30.0 cm del centro. | MovimientoCircular | [['w', '', '480', 'rpm', 'rad/s'], ['d', '', '30.0', 'cm', 'm']] | [['w', 'w', 'rad/s'], ['v', 'vt', 'm/s']]
La centrífuga de secado de una lavadora que gira a 900 rpm frena uniformemente a 300 rpm mientras efectúa 50 revoluciones. Calcule a) la aceleración angular y b) el tiempo requerido para completar las 50 revoluciones. | MovimientoCircular | [['w', '', '900', 'rpm', 'rad/s'], ['w', '', '300', 'rpm', 'rad/s'], ['n', '', '50', 'rev', 'rev']] | [['alfa', 'alfa', 'rad/s2'], ['t', 't', 's']]
¿Desde qué altura debe caer el agua de una presa para golpear la rueda de una turbina con velocidad de 30 m/s? | CaidaLibre | [['v', 'v', '30', 'm/s', 'm/s']] | [['d', 'y', 'm']]
Se dispara un proyectil con una velocidad inicial de 80 m/s con un ángulo de 30º por encima de la horizontal. Determine (a) su posición y velocidad después de 6 s, (b) el tiempo necesario para que alcance su altura máxima, y (c) el alcance horizontal R. | LanzamientodeProyectil | [['v', 'vi', '80', 'm/s', 'm/s'], ['ang', 'ang', '30', 'º', 'º'], ['t', '', '6', 's', 's']] | [['d', 'x', 'm'], ['v', 'v', 'm/s'], ['t', 't', 's'], ['d', 'ymax', 'm'], ['d', 'alc', 'm']]
Un esquiador parte del reposo y se desliza 9.0 m hacia abajo, por una pendiente, en 3.0 s. ¿Cuánto tiempo, después del inicio, el esquiador habrá adquirido una velocidad de 24 m/s? Considere la aceleración constante y la trayectoria recta. | MovimientoUniformementeAcelerado | [['v', 'vi', '0', 'm/s', 'm/s'], ['d', '', '9.0', 'm', 'm'], ['t', '', '3.0', 's', 's'], ['v', 'v', '24', 'm/s', 'm/s']] | [['t', 't', 's'], ['a', 'a', 'm/s2']]
Un objeto parte del reposo con una aceleración constante de 8.00 m/s2 a lo largo de una línea recta. Encuentre: a) la rapidez después de 5.00 s, b) la rapidez media para el intervalo de 5.00 s y c) la distancia total recorrida en los 5.00 s. | MovimientoUniformementeAcelerado | [['v', 'vi', '0', 'm/s', 'm/s'], ['a', '', '8.00', 'm/s2', 'm/s2'], ['t', '', '5.00', 's', 's'], ['t', '', '5.00', 's', 's'], ['t', '', '5.00', 's', 's']] | [['a', 'a', 'm/s2'], ['v', 'v', 'm/s'], ['v', 'vm', 'm/s'], ['d', 'd', 'm']]
Un camión que viaja a 60 mi/h frena hasta detenerse por completo en un tramo de 180 ft. ¿Cuáles fueron la aceleración media y el tiempo de frenado? | MovimientoUniformementeAcelerado | [['v', '', '60', 'mi/h', 'm/s'], ['v', 'vf', '0', 'm/s', 'm/s'], ['d', '', '180', 'ft', 'm']] | [['a', 'am', 'm/s2'], ['t', 't', 's']]
El cuerpo humano puede soportar con seguridad una aceleración de hasta 9.00 veces la de la gravedad. ¿Con qué radio de curvatura mínimo un piloto puede hacer que el avión gire hacia arriba, sin peligro, al final de una picada, si la rapidez del avión es de 770 km/h? | MovimientoCircular | [['v', '', '770', 'km/h', 'm/s']] | [['d', 'r', 'm']]
Un cuerpo con rapidez inicial de 40 m/s se lanza hacia arriba desde el nivel del piso, con un ángulo de 50º con la horizontal. a) ¿Cuánto tiempo transcurrirá antes de que el cuerpo choque contra el piso? b) ¿A qué distancia del punto de partida golpeará el piso? c) ¿Cuál será el ángulo con la horizontal al chocar? | LanzamientodeProyectil | [['v', 'vi', '40', 'm/s', 'm/s'], ['ang', 'ang', '50', 'º', 'º']] | [['t', 't', 's'], ['d', 'd', 'm'], ['ang', 'ang', 'º']]
Una piedra se lanza hacia arriba con una rapidez de 20 m/s. En su camino hacia abajo es atrapada en un punto situado a 5.0 m por encima del lugar desde donde se lanzó. a) ¿Qué rapidez tenía cuando fue atrapada? b) ¿Cuánto tiempo tomó el recorrido? | LanzamientoVertical | [['v', 'v', '20', 'm/s', 'm/s'], ['d', '', '5.0', 'm', 'm']] | [['v', 'v', 'm/s'], ['t', 't', 's']]
Se lanza una pelota de béisbol verticalmente hacia arriba en la superficie lunar con una rapidez inicial de 35 m/s. Calcule: a) la máxima altura que alcanza la pelota, b) el tiempo que tarda en alcanzar esa altura, c) su velocidad 30 s después de lanzarse y d) cuándo la pelota está a 100 m de altura. | LanzamientoVertical | [['v', 'vi', '35', 'm/s', 'm/s'], ['t', '', '30', 's', 's'], ['d', '', '100', 'm', 'm']] | [['d', 'ymax', 'm'], ['t', 't', 's'], ['v', 'v', 'm/s']]
Un ventilador gira a una tasa de 900 rpm (rev min). a) Calcule la rapidez angular de cualquier punto que se encuentre sobre las aspas del ventilador. b) Determine la rapidez tangencial del extremo del aspa, si la distancia desde el centro al extremo es de 20.0 cm. | MovimientoCircular | [['w', '', '900', 'rpm', 'rad/s'], ['d', '', '20.0', 'cm', 'm']] | [['w', 'w', 'rad/s'], ['v', 'vt', 'm/s'], ['d', 'd', 'm']]
Si se deja caer una piedra desde la terraza de un edificio y se observa que tarda 6 s en llegar al suelo. Calcular: a) A qué altura estaría esa terraza. b) Con qué velocidad llegaráa la piedra al piso. | CaidaLibre | [['t', 't', '6', 's', 's']] | [['d', 'y', 'm'], ['v', 'v', 'm/s']]
En un tiro libre, la pelota sale del botón del jugador con una rapidez inicial de 100.0 [m/s] y forma un ángulo (ángulo de tiro) de 30.0º con la horizontal. Determine: a) La distancia entre el punto de lanzamiento 0 y el punto de regreso a tierra A. b) La magnitud de la velocidad de la pelota cuando regresa a tierra y el ángulo que forma con el semieje +x. | LanzamientodeProyectil | [['v', 'vi', '100.0', 'm/s', 'm/s'], ['ang', '', '30.0', 'º', 'º']] | [['d', 'd', 'm'], ['v', 'v', 'm/s'], ['ang', 'ang', 'º']]
Supongamos que se deja caer un cuerpo desde una altura desconocida, después de transcurridos unos seis segundos el objeto toca el suelo. 1)¿Desde que altura se soltó el objeto? 2)¿A que velocidad llego al suelo? | CaidaLibre | [['t', '', '6', 's', 's']] | [['d', 'y', 'm'], ['v', 'v', 'm/s']]
Una canica, que rueda con una rapidez de 20 cm/s, cae por el borde de una mesa que tiene una altura de 80 cm. a) ¿Cuánto tiempo necesita para chocar con el piso? b) ¿A qué distancia horizontal del borde de la mesa chocará la canica contra el piso? | LanzamientodeProyectil | [['v', 'v', '20', 'cm/s', 'm/s'], ['d', 'y', '80', 'cm', 'm']] | [['t', 't', 's'], ['d', 'd', 'm']]
Un cuerpo se deja caer libremente y al instante de chocar con el suelo tiene una rapidez de 39.2 m/s. Calcular a) el tiempo que tarda en la caída, b) la altura desde donde se dejo caer, c) altura a la cual tendrá una rapidez de 9.8 m/s. | CaidaLibre | [['v', 'v', '39.2', 'm/s', 'm/s'], ['v', 'v', '9.8', 'm/s', 'm/s']] | [['t', 't', 's'], ['d', 'y', 'm'], ['d', 'y', 'm']]
Se deja caer una pelota, inicialmente en reposo, desde una altura de 50 m sobre el nivel del suelo. a) ¿Cuál será la rapidez de la pelota justo en el momento anterior al choque contra el suelo?. b) ¿Cuánto tiempo requiere para llegar al suelo?. | CaidaLibre | [['v', 'vi', '0', 'm/s', 'm/s'], ['d', 'y', '50', 'm', 'm']] | [['v', 'v', 'm/s'], ['t', 't', 's']]
Un aeroplano parte del reposo y acelera uniformemente en línea recta sobre el piso antes de elevarse. Recorre 600 m en 12 s. Encuentre: a) la aceleración, b) la rapidez al final de los 12 s y c) la distancia que recorre durante el duodécimo segundo. | MovimientoUniformementeAcelerado | [['v', 'vi', '0', 'm/s', 'm/s'], ['d', '', '600', 'm', 'm'], ['t', '', '12', 's', 's'], ['t', '', '12', 's', 's'], ['t', '', '12', 's', 's']] | [['a', 'a', 'm/s2'], ['v', 'vf', 'm/s'], ['d', 'd', 'm']]
Un avión aterriza en la cubierta de un portaaviones con una velocidad inicial de 90 m/s y se detiene por completo en una distancia de 100 m. Encuentre la aceleración y el tiempo necesario para detenerlo. | MovimientoUniformementeAcelerado | [['v', 'vi', '90', 'm/s', 'm/s'], ['v', 'vf', '0', 'm/s', 'm/s'], ['d', 'd', '100', 'm', 'm']] | [['a', 'a', 'm/s2'], ['t', 't', 's']]
Un automóvil viaja a 20.0 m/s cuando el conductor pisa los frenos y se detiene en una línea recta en 4.2 s. ¿Cuál es la magnitud de su aceleración media? | MovimientoUniformementeAcelerado | [['v', '', '20.0', 'm/s', 'm/s'], ['t', '', '4.2', 's', 's']] | [['a', 'am', 'm/s2']]
Un cuerpo se lanzó hacia arriba 20 s para regresar al suelo. Calcular la rapidez con que fue lanzado y altura alcanzada. | LanzamientoVertical | [['t', '', '20', 's', 's']] | [['v', 'v', 'm/s'], ['d', 'y', 'm']]
Una manguera que se encuentra tendida en el piso lanza una corriente de agua hacia arriba con un ángulo de 40º con la horizontal. La rapidez del agua es de 20 m/s cuando sale de la manguera. ¿A qué altura golpeará sobre una pared que se encuentra a 8.0 m de distancia? | LanzamientodeProyectil | [['ang', 'ang', '40', 'º', 'º'], ['v', '', '20', 'm/s', 'm/s'], ['d', 'd', '8.0', 'm', 'm']] | [['v', 'v', 'm/s'], ['d', 'y', 'm']]
Un esquiador inicia un salto horizontalmente con una velocidad inicial de 25 m/s, como se muestra en la figura 6.10. La altura inicial al final de la rampa es de 80 m arriba del punto de contacto con el suelo, (a) ¿Cuánto tiempo permanece en el aire el esquiador? (b) ¿Cuán lejos viaja horizontalmente? (c) ¿Cuáles son las componentes horizontal y vertical de la velocidad final? | LanzamientodeProyectil | [['v', 'vi', '25', 'm/s', 'm/s'], ['d', '', '80', 'm', 'm']] | [['t', 't', 's'], ['d', 'd', 'm'], ['v', 'vf', 'm/s']]
Un avión de reacción aterriza en un portaaviones a 63 m/s. (A) ¿Cuál es la aceleración (supuesta constante) si se detiene en 2.0 s debido a un cable sujetador que engancha el avión y lo detiene? (B) Sí el avión hace contacto con la pista en la posición xi=0, ¿cuál es su posición final? | MovimientoUniformementeAcelerado | [['v', '', '63', 'm/s', 'm/s'], ['t', '', '2.0', 's', 's']] | [['a', 'a', 'm/s2'], ['d', 'x', 'm'], ['d', 'xf', 'm']]
Una pelota de béisbol sale golpeada por el bate con una velocidad de 30 m/s a un ángulo de 30º. ¿Cuáles son las componentes horizontal y vertical de su velocidad después de 3 s? | LanzamientodeProyectil | [['v', 'v', '30', 'm/s', 'm/s'], ['ang', 'ang', '30', 'º', 'º'], ['t', '', '3', 's', 's']] | [['v', 'v', 'm/s']]
Desde un globo que está a 300 m sobre el suelo y se eleva a 13 m/s, se deja caer una bolsa de lastre. Para la bolsa, encuentre: a) la altura máxima que alcanza, b) su posición y velocidad después de 5.0 s de haberse desprendido y c) el tiempo que tarda en bajar y golpear el suelo. | LanzamientoVertical | [['d', '', '300', 'm', 'm'], ['v', '', '13', 'm/s', 'm/s'], ['t', '', '5.0', 's', 's']] | [['d', 'ymax', 'm'], ['d', 'x', 'm'], ['v', 'v', 'm/s'], ['t', 't', 's']]
¿Cuántos radianes se mueve en 6.00 h un punto en la superficie de la Tierra (fuera de los polos) como resultado del movimiento de rotación? ¿Cuál es la rapidez de un punto en el ecuador? El radio de la Tierra es 6370 km. | MovimientoCircular | [['t', '', '6.00', 'h', 's'], ['d', '', '6370', 'km', 'm']] | [['ang', 'ang', 'º'], ['v', 'v', 'm/s']]
Como se muestra en la figura 9-6, un cuerpo de 0.90 kg amarrado a una cuerda gira en un círculo vertical de 2.50 m de radio. a) ¿Cuál debe ser la rapidez mínima vt que debe tener el cuerpo en el punto más alto del círculo, de modo que no salga de la trayectoria circular? b) Bajo la condición a), ¿qué rapidez tendrá el objeto después de caer al punto más bajo del círculo? c) ¿Cuál es la tensión FTb en la cuerda cuando el cuerpo está en el punto más bajo del círculo y se mueve con la rapidez crítica vb? | MovimientoCircular | [['m', '', '0.90', 'kg', 'kg'], ['d', 'r', '2.50', 'm', 'm']] | [['v', 'vmin', 'm/s'], ['v', 'v', 'm/s'], ['T', 'F', 'N'], ['v', 'v', 'm/s']]