## enunciadosCT
enunciados | modelos
Un motor de ignición por compresión de seis cilindros, cuatro tiempos, 3.2 L, opera en un ciclo Diesel ideal con una relación de compresión de 19. El aire está a 95 kPa y 67 ºC al inicio del proceso de compresión y la velocidad de rotación del motor es de 1 750 rpm. El motor usa diesel ligero con un poder calorífico de 42500 kJ/kg, una relación aire-combustible de 28 y una eficiencia de combustión de 98 por ciento. Usando calores específicos constantes a 850 K, determine a) la temperatura máxima en el ciclo y la relación de cierre de admisión, b) la producción neta de trabajo por ciclo y la eficiencia térmica, c) la presión media efectiva, d) la producción neta de potencia y e) el consumo específico de combustible, en g/kWh, definido como la relación de la masa de combustible consumido al trabajo neto producido. | Diesel
Un ciclo Diesel de aire estándar tiene una relación de compresión de 15.08:1. La presión y la temperatura al comienzo de la compresión son 1 bar y 27 ºC. respectivamente. Si la temperatura máxima del ciclo es 2.250 K, determínese (a) la relación de corte, (b) la presión máxima en bar. (c) el rendimiento térmico, y (J) la presión media efectiva, en bar. | Diesel
Un motor ideal Diesel tiene una relación de compresión de 20 y usa aire como fluido de trabajo. El estado del aire al principio del proceso de compresión es 95 kPa y 20 ºC. Si la temperatura máxima en el ciclo no ha de exceder 2.200 K, determine: a) la eficiencia térmica, b) la presión efectiva media, Suponga calores específicos constantes para el aire a temperatura ambiente. | Diesel
Un ciclo Diesel de aire estándar funciona con una relación de compresión de 14.8 y una relación de corte de 2. La temperatura y presión al comienzo de la compresión son 100 ºF y 14.5 psia, respectivamente. Determínese (a) la temperatura máxima del ciclo, en grados Rankine, (b) la presión después de la expansión isoentrópica, en psia, y (c) el calor suministrado por ciclo, en Btu/lbm. Utilícense los valores de la Tabla A.5I. | Diesel
Un ciclo Diesel de aire estándar tiene una relación de compresión de 18.2. El aire está a 27 ºC y 100 kPa al inicio del proceso de compresión, y a 1700 K al final del proceso de adición de calor. Tomando en cuenta las variaciones de calores específicos con la temperatura, determine: a) la relación de cierre de admisión. b) el rechazo de calor por unidad de masa. c) la eficiencia térmica | Diesel
Un ciclo Diesel de aire estándar tiene una relación de compresión de 18.2. El aire está a 80 ºF y 14.7 psia al inicio del proceso de compresión, y a 3000 R al final del proceso de adición de calor. Tomando en cuenta las variaciones de calores específicos con la temperatura, determine a) la relación de cierre de admisión, b) el rechazo de calor por unidad de masa y c) la eficiencia térmica. | Diesel
Al comienzo de la compresión adiabática de un ciclo Diesel ideal se tienen los siguientes valores: P1 = 95 kPa y T1 = 290 K. Al final del proceso de absorción de calor se tienen P3 = 6.5 MPa y T3 = 2000 K. Calcular: a) la relación de compresión; b) la relación de combustión; y c) el rendimiento. (Tomar γ = 1, 4) | Diesel
A un ciclo Diesel de aire estándar se le suministran 724 Btu/lbm de calor por ciclo. La presión y la temperatura al comienzo de la compresión son. respectivamente. 14.0 psia y 80 ºF. y la presión después de la compresión es 540 psia. Determínese (a) la relación de compresión, (b) la temperatura máxima del ciclo, en grados Rankine, (c) la relación de corte, (d) la presión después de la expansión isoentrópica, en psia, y (e) el flujo volumétrico de aire, medido en las condiciones existentes al comenzar la compresión, necesario para producir 150 hp. Utilícese la Tabla A.5I. | Diesel
Determinar el rendimiento teórico de un ciclo Diesel que opera con una presión máxima de 40 kgf/cm2 y una presión de entrada de 1 kgf/cm2. La temperatura de ingreso es 50 ºC y la relación de compresión volumétrica r1 = 13.34. La combustión aporta 400 cal. | Diesel
Un ciclo Diesel de aire estándar funciona con una relación de compresión de 16.7 y una relación de corte de 2. La temperatura y presión al comienzo de la compresión son 37 ºC y 0.10 MPa, respectivamente. Determínese (a) la temperatura máxima del ciclo, en kelvin. (b) la presión después de la expansión isoentrópica, en MPa. (c) el calor suministrado por ciclo, en kJ/kg, y (d) el flujo volumétrico de aire, medido en las condiciones existentes al comenzar la compresión, necesario para producir 200 kW. Utilícense los valores de la Tabla A.5. | Diesel
Un ciclo Diesel ideal tiene una relación de compresión de 20 y una relación de cierre de admisión de 1.3. Determine la temperatura máxima del aire y la tasa de adición de calor a este ciclo cuando produce 250 kW de potencia y el estado del aire al inicio de la compresión es de 90 kPa y 15 ºC. Use calores específicos constantes a temperatura ambiente. | Diesel
Las condiciones de entrada a un ciclo Diesel de aire estándar que funciona con una relación de compresión de 1.5 son 14.4 psia y 60 ºF. La relación de corte es (a) 2.84, y (b) 2.0. Determínese (1) la presión y la temperatura al final de cada proceso del ciclo, y (2) el rendimiento térmico y la presión media efectiva. Úsese la Tabla A.51. | Diesel
Un ciclo Diesel de aire opera con una relación de compresión de 15:1 y se le suministran 7.5 kJ de calor. Calcule: a) la presión y la temperatura al final de cada uno de los procesos del ciclo, y b) la eficiencia térmica y la presión media eficaz del ciclo. Al inicio de la carrera de compresión el aire se encuentra a 0.95 bares y 17 C y el volumen del cilindro es 3.80 L | Diesel
Las condiciones de entrada a un ciclo Diesel de aire estándar que funciona con una relación de compresión de 15:1 son 0.95 bar y 17 ºC. Al comienzo de la compresión el volumen del cilindro es 3.80 L, y el suministro de 7.5 kJ de calor al sistema tiene lugar en un proceso a presión constante. Determínese (a) la presión y la temperatura al final de cada proceso del ciclo, y (b) el rendimiento térmico y la presión media efectiva. | Diesel
A un ciclo Diesel de aire estándar se le suministran 1.659 kJ/kg de calor por ciclo. La presión y la temperatura al comienzo de la compresión son, respectivamente, 0.095 MPa y 27 ºC, y la presión después de la compresión es 3.60 MPa. Determínese (a) la relación de compresión, (b) la temperatura máxima del ciclo, en kelvin, (c) la relación de corte, (d) la presión después de la expansión isoentrópica, en megapascales, y (e) el trabajo neto, en kJ/kg. Utilícese la Tabla A.5. | Diesel
En un ciclo de Diesel reversible, que utiliza aire, la relación de compresión es de 20 y el calor transferido al fluido, en cada ciclo, es 1 800 [kJ/kg]. Si al inicio del proceso de compresión las condiciones del fluido son 15 [°C] y 0.1 [MPa], determine: a) El volumen especifico mínimo del fluido en el ciclo. b) La presión al inicio de la expansión adiabática. | Diesel
A un motor Diésel ideal que funciona con 227 g de aire se le suministran 317 kJ/ ciclo; P1=97.91 KPa abs, T1=48.9 °C. Al final de la compresión, P2=3930 kPa abs. Suponga que el aire y los productos dentro del ciclo poseen las propiedades específicas del aire. Halle a) rk b) El porcentaje de espacio muerto c) rc d) W e) e f) Pm | Diesel
Un ciclo de Diesel reversible funciona con aire considerado como gas ideal, el cual entra a 77000 [Pa] y 21 [ºC]. La relación de compresión es 18 y la temperatura máxima que alcanza es 2000 [°C], determine en el proceso isobarico: b) La presión del aire. c) La variación de entropía especifica. | Diesel
Un ciclo Diesel ideal tiene una temperatura máxima de ciclo de 2300 ºF y una relación de cierre de admisión de 1.4. El estado del aire al principio de la compresión es P1 14.4 psia y T1 50 ºF. Este ciclo se ejecuta en motor de cuatro tiempos, de ocho cilindros, con un diámetro interior de cilindro de 4 pulg y una carrera de pistón de 4 pulg. El volumen mínimo confinado en el cilindro es 4.5 por ciento del volumen máximo del cilindro. Determine la potencia que produce este motor cuando opera a 1.800 rpm. Use calores específicos constantes a temperatura ambiente. | Diesel
Considere un motor Diesel de cuatro tiempos y cuatro cilindros, de 1500 cm3 de desplazamiento, que tiene una relación de compresión de 16 y gira a 1500 RPM. El combustible empleado disipa 44427 J/g durante la combustión. Al iniciarse la compresión, el aire se encuentra a una presión de 1 bar y a una temperatura de 40 ºC. La relación aire/combustible (masa de aire/masa de combustible) es igual a 20. Suponiendo un Ciclo Diesel donde las propiedades del medio de trabajo son iguales a las del aire, calcule: a) Las presiones y temperaturas a lo largo de todo el ciclo. b) La eficiencia térmica del ciclo Diesel. c) El flujo de calor equivalente suministrado al ciclo durante el proceso de combustión isobárica. d) La potencia desarrollada por la maquina. | Diesel
Un ciclo Diesel ideal con aire como fluido de trabajo tiene una relación de compresión de 18 y una relación de corte de admisión de 2. Al principio del proceso de compresión el fluido de trabajo está a 14.7 psia, 80 ºF y 117 pulg3. Utilice las suposiciones de aire estándar frío y determine a) la temperatura y presión del aire al final de cada proceso, b) la salida de trabajo neto y la eficiencia térmica y c) la presión media efectiva. | Diesel
Vamos a considerar un ciclo Diesel en la que el aire a la entrada está a una presión de 1 atm y una temperatura de 17°C; la razón de compresión es 18 y la de combustión vale 2. El volumen máximo de la cámara es de 1900 cm³. Vamos a determinar los volúmenes, presiones y temperaturas de cada vértice del ciclo, así como su rendimiento y el calor y el trabajo intercambiados por el motor. | Diesel
Las condiciones de entrada en un ciclo Diesel teórico que funciona con una relación de compresión de 18 son 14.4 psia y 60 ºF. La relación de corte es 2. (a) Calcúlese la presión y la temperatura final de cada uno de los procesos del ciclo, y (b) determínese el rendimiento térmico y la presión media efectiva del ciclo. | Diesel
Un ciclo de aire, se ejecuta en un sistema cerrado y se compone de los siguientes 4 procesos: 1-2 Compresión isoentrópica de 100 kPa y 27ºC a 1 MPa. 2-3 Adición de calor a P = Ctte en la cantidad de 2840 kJ/kg. 3-4 Rechazo de calor a V=ctte hasta 100 kPa. 4-1 Rechazo de calor a P=ctte hasta el estado inicial. a) Muestre el ciclo en diagramas P-v y T-s. b) Calcule la temperatura máxima en el ciclo. c) Determine la eficiencia térmica. | Diesel
Un ciclo Diesel de aire estándar presenta unas condiciones iniciales en donde la temperatura es de 290 K y la presión de 90 kPa. Si la temperatura al final de la compresión es de 700 K y la temperatura máxima del ciclo es de 1650 K, la masa es igual a 1 kg. Determinar los valores de las variables de estado en los cuatro estados termodinámicos. Mostrar los diagramas P-V y T-s del ciclo Diesel. | Diesel
Un motor diesel de cuatro cilindros, de dos tiempos, de 2.0 L, que opera en un ciclo Diesel ideal tiene una relación de compresión de 22 y una relación de cierre de admisión de 1.8. El aire está a 70 ºC y 97 kPa al principio del proceso de compresión. Usando las suposiciones de aire estándar frío, determine cuánta potencia entregará el motor a 2300 rpm. | Diesel
Un motor funciona según un ciclo Diesel con una relación de compresión de 15:1, y el combustible se inyecta en el 10 por 100 de la carrera. La presión y la temperatura del aire que entra al ciclindro son 98 kPa y 17 ºC, respectivamente. Determínese (a) la relación de corte, (b) la temperatura al final del proceso de compresión, en kelvin. (c) la presión después de la expansión isoentrópica, en kPa. (d) el calor suministrado, en kJ/kg, y (e) el flujo volumétrico de aire, en m3/kg, medido en las condiciones existentes al comenzar la compresión, necesario para producir una potencia de 200 kW. Utilícese la Tabla A.5. | Diesel
A un ciclo Brayton cuya relación de presiones es de 6:1 entra aire a 1.0 bar y 17 C. La turbina tiene una temperatura límite de 1000 К y el gasto másico es 3.5 kg/s. Determine: a) el trabajo del compresor y de la turbina; b) la eficiencia térmica; c) la producción de potencia, y d) el gasto volumétrico a la entrada del compresor. e) Si la adición de calor se efectúa mediante la quema completa de un combustible cuyo valor calorífico es 44000 kJ/kg, estime la relación de combustible y aire empleada en el quemador. | Joule
Una planta de potencia de turbina de gas opera según un ciclo de aire estándar entre los límites de presión de 1 y 6.4 bares. La temperatura del aire de entrada es de 22 C, y la limitación de temperatura en la turbina es de 807 C. Si las eficiencias adiabáticas del compresor y la turbina son 82 y 85%, respectivamente, calcule: a) la producción neta de trabajo, y b) la eficiencia térmica si el ciclo es ideal. | Joule
Una central eléctrica de turbina de gas que opera en un ciclo Brayton ideal tiene una relación de presión de 8. La temperatura del gas es de 300 K en la entrada del compresor y de 1 300 K en la entrada de la turbina. Utilice las suposiciones de aire estándar y determine a) la temperatura del gas a la salida del compresor y de la turbina, b) la relación del trabajo de retroceso y c) la eficiencia térmica. | Joule
Sea un ciclo Joule-Brayton ideal operando entre las temperaturas máxima de 1000 K y mínima de 288 K y con una relación de presiones de 6. Calcular: a) el rendimiento; b) la razón entre la suma de los trabajos en los procesos adiabáticos y el trabajo en el proceso adiabático de expansión. (Tomar γ = 1, 4) | Joule
Como caso concreto, consideraremos una central eléctrica de turbina de gas que opera en un ciclo Brayton ideal y tiene una relación de presión de 8. La temperatura del gas es de 300 K en la entrada del compresor y de 1300 K en la entrada de la turbina. Determinaremos la temperatura del gas a la salida del compresor y de la turbina, y la eficiencia de esta turbina. | Joule
Un ciclo Brayton de aire estándar funciona con una relación de presiones de 7 y unas temperaturas mínima y máxima de 300 y 1200 K. Con unos rendimientos adiabáticos del compresor y la turbina de 0.81 y 0.86, respectivamente, y con un flujo volumétrico de aire a la entrada de 30 m3/min. determínese (a) la relación de acoplamiento, (b) el rendimiento térmico, y (c) la potencia neta desarrollada, en kilovatios. (Véase el Problema 15.52.) | Joule
En un ciclo Brayton simple de aire normal se tiene una relación de presiones de 12, una temperatura a la entrada del compresor de 300 K y una temperatura a la entrada de la turbina de 1000 K. Determine el flujo másico requerido de aire para una salida de potencia neta de 30 MW suponga que tanto el compresor como la turbina tienen una eficiencia isoentrópica de 80%. Considere los calores específicos constantes a temperatura ambiente. En caso de que se pudiera hacer regeneración, ¿Qué cantidad de calor se podría aprovechar? Explique. | Joule
En el diagrama se muestra un ciclo ideal y reversible de Brayton que utiliza aire. La relación de presiones es de 5 y la temperatura a la entrada de la turbina es T3 = 900 [ºC]; se sabe que la presión y la temperatura del aire a la entrada del compresor son P1 = 105 [Pa] y T1 = 40 [ºC] respectivamente. Determine para el ciclo: a) El volumen específico del aire a la entrada y a la salida del quemador. b) El trabajo, asociado a cada unidad de masa, que recibe el compresor. | Joule
La relación de presiones en un ciclo Brayton de aire estándar es 4.5, y las condiciones de entrada al compresor son 0.10 MPa y 27 ºC. La temperatura de entrada a la turbina está limitada a 827 ºC, y el flujo másico es 4 kg/s. Determínese (a) el trabajo del compresor y de la turbina, en kJ/kg, (b) el rendimiento térmico, (c) la potencia neta de salida, en kW, y (d) el flujo volumétrico a la entrada del compresor, en m3/min. Para los valores del aire utilícese la Tabla A.5. | Joule
La relación de presiones en un ciclo Brayton de aire estándar es 7.2:1, y las condiciones de entrada son 1.0 bar y 17 ºC. La temperatura de entrada a la turbina está limitada a 1.260 K. y el flujo másico es 3.5 kg/s. Determínese (a) el trabajo del compresor y de la turbina, en kJ/kg, (b) el rendimiento térmico, (c) la potencia neta de salida, en kW, y (dZ) el flujo volumétrico a la entrada del compresor, en m3/min. Para los valores del aire utilícese la Tabla A.5. | Joule
En un ciclo Brayton de aire estándar, la relación de presiones es 6.0. y las condiciones de entrada al compresor son 15 psia y 40 ºF. La temperatura de entrada a la turbina está limitada a 1.440 ºF. y el flujo másico es 10 lbm/s. Los rendimientos adiabáticos del compresor y la turbina son 0.80 y 0.85, respectivamente. Determínese (a) el trabajo del compresor y el de la turbina, en Btu/lbm, (b) el rendimiento térmico, (c) la potencia neta obtenida, en hp, y (d) el flujo volumétrico a la entrada del compresor, en ft3/min. Utilícense los valores de la Tabla A.51. (Véase el Problema 15.63I.) | Joule
En un ciclo Brayton, el aire entra al compresor en unas condiciones de 300 K y 100 kPa, y la relación de presiones es de 7:1. Para unas temperaturas de entrada a la turbina desde 900 hasta 1500 K, en intervalos de 100 grados, calcúlese mediante un programa de ordenador y dibújese (a) el rendimiento térmico, (b) la relación de acoplamiento, y (c) el trabajo neto de salida, en kJ/kg. | Joule
En un ciclo Joule (Brayton) de aire estándar, el aire entra al compresor a 100 kPa y 290 K. La presión de salida del compresor es de 480 kPa y la temperatura máxima del ciclo es de 1150 K. Si la masa es de 1 kg, determinar los valores de las variables de estado en los cuatro estados termodinámicos y mostrar los diagramas P-V y T-s del ciclo Joule. | Joule
Un ciclo Brayton de aire estándar funciona con una relación de presiones de 7.0. una presión de entrada de 96 kPa y unas temperaturas mínima y máxima de 300 y 1200 K. Si el flujo volumétrico de aire a la entrada es de 30 m3/min, determínese (a) la relación de acoplamiento, (b) el rendimiento térmico, y (c) la potencia neta desarrollada, en kilovatios. | Joule
Un ciclo Brayton ideal de aire estándar funciona con aire que entra al compresor a 0.95 bar y 22 ºC. La relación de presiones rp es 6:1, y el aire sale de la cámara de combustión a 1.100 K. Calcúlese el trabajo suministrado al compresor, el trabajo de salida de la turbina y el rendimiento térmico del ciclo, de acuerdo con los datos de la Tabla A.5. | Joule
Un ciclo Brayton ideal funciona entre las temperaturas extremas de 290 y 1.200 K. Calcúlese utilizando un programa de ordenador y hágase una representación gráfica de (a) el trabajo neto, en kJ/kg, y (b) el rendimiento térmico para un intervalo de la relación de presiones desde 4 hasta 14 en intervalos de 2. | Joule
Un motor de dos tiempos, del tipo Otto, de 23.5 x 23.5 cm desarrolla 29.85 kW a 200 rpm, mientras emplea gas natural con un poder calorífico inferior de 37 252 kJ/m3 y una admisión a P1= 1atm y T1= 15.6°C. El consumo específico de calor es 14.142 kJ/kW h; la relación de compresión es 6 y la eficiencia mecánica vale 81%. Haga uso estándar de aire con k = 1.33, y calcule las eficiencias térmicas indicada y efectiva (al freno), las eficiencias motrices y la p.m.e. | Otto
Un ciclo ideal de Otto tiene una relación de compresión de 10.5, admite aire a 90 kPa y 40 ºC y se repite 2 500 veces por minuto. Usando calores específicos constantes a temperatura ambiente, determine la eficiencia térmica de este ciclo y la tasa de suministro de calor si el ciclo ha de producir 90 kW de potencia. | Otto
El aire a la entrada de un ciclo de Otto cuya relación de compresión es 8:1 se encuentra a 0.98 bares y 27 ºC. Se suministran 1430 kJ/kg de calor. Determine: a) la presión y la temperatura al final de cada uno de los procesos del ciclo; a) la eficiencia térmica; c) la presión media eficaz del ciclo, y d) el gasto volumétrico del aire, medido a las condiciones de comienzo de la compresión, necesario para producir 80 HP. | Otto
Considérese un ciclo Otto de aire estándar que tiene una relación de compresión de 8.0 y al que se le suministra una cantidad de calor de 1.188 kJ/kg. Si la presión y la temperatura al comienzo del proceso de compresión son 0.098 MPa y 27 ºC. determínese utilizando los valores de la Tabla A.5 (a) las presiones y temperaturas en el ciclo, (b) el trabajo neto de salida en kJ/kg, (c) el rendimiento térmico, y (d) la presión media efectiva en MPa. | Otto
Considérese un ciclo Otto de aire estándar que tiene una relación de compresión de 8.3 y al que se le suministra una cantidad de calor de 1.456 kJ/kg. Si la presión y la temperatura al comienzo del proceso de compresión son 0.095 MPa y 7 ºC, determínese utilizando los valores de la Tabla A.5 (a) la presión y temperatura máximas del ciclo, (b) el trabajo neto obtenido, en kJ/kg. (c) el rendimiento térmico, y (d) la presión media efectiva en megapascales. | Otto
En un ciclo Otto de aire estándar, el aire se encuentra a 14.0 psia y 80 ºF al comenzar la carrera de compresión, y el volumen del cilindro es 0.20 ft3. La relación de compresión es 9, y en el proceso de suministro de calor se transfieren 9.20 Btu. Utilizando los valores de la Tabla A.5I, determínese (a) la temperatura y la presión al final de los procesos de suministro de calor y de expansión, (b) el rendimiento térmico, (c) la presión media efectiva en psi, y (J) el flujo volumétrico de aire, en ft3/min, medido en las condiciones existentes al comenzar la compresión, necesario para producir una potencia de 120 hp. | Otto
Un motor de ignición por chispa tiene una relación de compresión de 8, una eficiencia isentrópica de compresión de 85 por ciento y una eficiencia isentrópica de expansión de 95 por ciento. Al principio de la compresión, el aire en el cilindro está a 13 psia y 60 ºF. La temperatura máxima que se encuentra por medición es 2.300 ºF. Determine el calor suministrado por unidad de masa, la eficiencia térmica y la presión efectiva media de este motor cuando se modela con el ciclo de Otto. Use calores específicos constantes a temperatura ambiente. | Otto
Un ciclo de Otto ideal con aire como fluido de trabajo tiene una relación de compresión de 8. Las temperaturas mínima y máxima del ciclo son 300 y 1340 K. Teniendo en cuenta la variación de calores específicos con la temperatura, determine: a) la cantidad de calor transferido al aire durante el proceso de adición de calor. b) la eficiencia térmica. c) la eficiencia térmica de un ciclo de Carnot que opera entre los mismos límites de temperatura | Otto
Alguien ha sugerido que el ciclo de Otto de aire estándar es más preciso si los dos procesos isentrópicos se reemplazan por procesos politrópicos con un exponente politrópico n = 1.3. Considere un ciclo así con una relación de compresión de 8, p1 = 95 kPa, T1 = 15 ºC, y la temperatura máxima del ciclo es 1200 ºC. Determine el calor que se transfiere a este ciclo y que se rechaza de éste, así como la eficiencia térmica del ciclo. Use calores específicos constantes a temperatura ambiente. | Otto
En el caso de un motor de tipo Otto ideal con 17 % de un espacio muerto y una presión inicial de 93.08 k Pa abs, halle la presión al final de la compresión, empleando propiedades para estándar de aire de la sección B1, si la presión al final del calentamiento a volumen constante es 3447.4 kPa abs, ¿cuál es la p.m.e en kPa? | Otto
Un ciclo Otto de aire estándar funciona con una relación de compresión de 8.50. y el aire al comienzo de la compresión se halla a 14.5 psia y 90 ºF. La presión se triplica en el proceso de suministro de calor. Utilizando la tabla A.51, determínese (a) las temperaturas en el ciclo, en grados Rankine, (b) el rendimiento térmico, (c) la presión media efectiva en psi, y (d) el rendimiento térmico de un motor de Camot que funcionase entre los mismos límites de temperatura. | Otto
Un ciclo Otto ideal mono cilíndrico de cuatro tiempos y 60 (mm) de diámetro de pistón está limitado por los volúmenes V1 = 480 (cm^3) y V2 = 120 (cm^3), y por las presiones absolutas siguientes: P1 = 0.1 (MPa). P2 = 0.7(MPa), P3 = 3.5(MPa) y P4 = 0.5(MPa). Si consideramos que la sustancia de trabajo es aire como gas ideal, determine: a)La temperatura del fluido al final de la compresión, si la temperatura al final del rechazo de calor al medio, a volumen constante es 35 °C. b) La masa de aire. c) La variación de entropía en el proceso de la compresión. | Otto
Un ciclo Otto ideal tiene una relación de compresión de 8. Al inicio del proceso de compresión el aire está a 100 Kpa y 17 oC, y 800kJ/kg de calor se transfieren a volumen constante hacia el aire durante el proceso de adición de calor. Determine: a) Temperatura y presión máxima durante el ciclo, b) Trabajo neto de salida, c) Eficiencia térmica del ciclo y d)Presión media efectiva en el ciclo. | Otto
Supongamos un ciclo Otto ideal con una relación de compresión de 8. Al inicio de la fase de compresión, el aire está a 100 kPa y 17°C. En la combustión se añaden 800 kJ/kg de calor. Vamos a determinar la temperatura y la presión máximas que se producen en el ciclo, la salida de trabajo neto y el rendimiento de este motor. | Otto
Un motor funciona con base en un ciclo Otto. Las condiciones al inicio de la compresión son 27 ºC y 100 kPa. El calor agregado es 1840 kJ/kg. La relación de compresión es 8. Determinar la temperatura y la presión en cada punto de ciclo, la eficiencia térmica y la presión media efectiva. | Otto
Un ciclo de Otto ideal con aire como fluido de trabajo tiene una relación de compresión de 8. Las temperaturas mínima y máxima del ciclo son 540 y 2.400 R. Teniendo en cuenta la variación de calores específicos con la temperatura, determine a) la cantidad de calor transferido al aire durante el proceso de adición de calor, b) la eficiencia térmica y c) la eficiencia térmica de un ciclo de Carnot que opera entre los mismos límites de temperatura. | Otto
Al comienzo de la compresión adiabática de un ciclo Otto ideal, con una relación de compresión de 8, se tienen los siguientes valores: P1 = 1 bar, T1 = 300 K y V1 = 0.6 litros. La temperatura máxima del ciclo es de 2000 K. Calcular: a) la temperatura y la presión al final de cada proceso del ciclo; b) el calor absorbido; y c) el trabajo neto. (Tomar γ = 1, 4) | Otto
Un ciclo Otto ideal con aire tomado de la atmósfera como fluido de trabajo, tiene una relación de compresión de 8. Las temperaturas mínima y máxima en el ciclo son 310 K y 1600 K. El valor de P1=100 kPa. Determine: a) La cantidad de calor transferido al aire durante el proceso de adición de calor. b) La eficiencia térmica. c) La presión media efectiva y la cilindrada. | Otto
La relación de compresión de un ciclo de Otto de aire estándar es 9.5. Antes del proceso de compresión isentrópica, el aire está a 100 kPa, 35 ºC y ocupa un volumen de 600 cm3. La temperatura al final del proceso de expansión isentrópica es de 800 K. Usando valores de calores específicos a temperatura ambiente, determine: a) la temperatura más alta y la presión más alta en el ciclo. b) la cantidad de calor transferido al fluido de trabajo, en kJ. c) la eficiencia térmica. d) la presión media efectiva. | Otto
Determinar la temperatura media de los humos a la salida del escape de un motor de combustión interna que funciona según el ciclo Otto si la temperatura del aire al entrar al cilindro es t1 = 50 ºC y al salir del cilindro es t4 = 675 ºC. Suponer que el exponente adiabático de los humos es igual al del aire, es decir, 1.4. | Otto
Para un ciclo Otto con 8.3 de relación de compresión y 1213 kJ/kg de suministro de calor, determine: a) la presión y la temperatura máxima del ciclo; b) la producción de trabajo neto; c) la eficiencia térmica, y d) la presión media eficaz. Considere que la presión y la temperatura al comienzo del proceso de compresión son 0.095 MPa y 7 ºC. | Otto
Un ciclo de Otto ideal tiene una relación de compresión de 8. Al inicio del proceso de compresión el aire está a 100 kPa y 17 ºC, y 800 kJ/kg de calor se transfieren a volumen constante hacia el aire durante el proceso de adición de calor. Tome en cuenta la variación de los calores específicos del aire con la temperatura y determine a) la temperatura y presión máximas que ocurren durante el ciclo, b) la salida de trabajo neto, c) la eficiencia térmica y d) la presión media efectiva en el ciclo. | Otto
En un ciclo Otto de aire estándar, el aire se encuentra a 0.095 MPa y 22 ºC al comenzar la carrera de compresión, y el volumen del cilindro es 2800 cm3. La relación de compresión es 9, y en el proceso de suministro de calor se transfieren 4.30 kJ. Utilizando los valores de la Tabla A.5, determínese (a) la temperatura y la presión al final de los procesos de suministro de calor y de expansión. (b) el rendimiento térmico, (c) la presión media efectiva, y (d) el flujo volumétrico de aire, en m3/min, medido en las condiciones existentes al comenzar la compresión, necesario para producir una potencia de 120 kW. | Otto
La relación de compresión de un ciclo Otto es 8:1. Antes de comenzar la carrera de compresión en el ciclo la presión es 0.98 bar y la temperatura 27 ºC. Durante el suministro de calor el valor de P3/P2 es 2.90. Utilizando los datos de la Tabla A.5, determínese (a) la presión y la temperatura al final de cada proceso del ciclo, (b) el rendimiento térmico, (c) la presión media efectiva, en bar, y (d) el flujo volumétrico de aire, en m3/min, medido en las condiciones existentes al comenzar la compresión, necesario para producir 120 kW. | Otto
Un ciclo Otto de aire estándar funciona con una relación de compresión de 8.55, y el aire al comienzo de la compresión se halla a 98 kPa y 32 ºC. La presión se triplica en el proceso de suministro de calor. Utilizando la tabla A.5, determínese (a) las temperaturas en el ciclo, en kelvin, (b) el rendimiento térmico, (c) la presión media efectiva en kPa, y (d) el rendimiento térmico de un motor de Carnot que funcionase entre los mismos limites de temperatura. | Otto
Suponga una máquina térmica que opera con un ciclo de Otto el cual funciona con aire como gas ideal. El gas entra (estado 1) a 100 [kPa] y 26 [°C], la relación de compresión, es decir, V1/V2 = 12 y la temperatura máxima que alcanza es 1850 [°C]. Considerando el ciclo como reversible, determine: b) La variación de entropía especifica entre el estado que corresponde al inicio de la compresión adiabática y el que corresponde a la temperatura máxima alcanzada por el aire. c) La eficiencia máxima que se podría tener si, entre los depósitos térmicos del problema, el ciclo que se utiliza es el de Carnot. | Otto
Se tiene un ciclo de Otto de aire, estándar, con una relación de compresión de 7, en el que la presión al inicio de la compresión es 90 [kPa] y la temperatura es 18 [°C]. Si el calor, asociado a cada unidad de masa suministrado en el proceso de la combustión es 180 [kJ/kg], determine: b) La presión máxima alcanzada. c) La temperatura máxima en el ciclo. | Otto
La relación de compresión de un ciclo Otto es 8:1. Antes de comenzar la carrera de compresión en el ciclo la presión es 0.98 bar y la temperatura 27 ºC. El calor suministrado al aire en cada ciclo es 1.430 kJ/kg. Utilizando los datos de la Tabla A.5, determínese (a) la presión y la temperatura al final de cada proceso del ciclo. (b) el rendimiento térmico. (c) la presión media efectiva, en bar, y (d) el flujo volumétrico de aire, en m3/min, medido en las condiciones existentes al comenzar la compresión, necesario para producir 120 kW. | Otto
Un ciclo de Otto, con una relación de compresión de 7.5, funciona a partir de condiciones de admisión de 97.91 kPa abs., 29.4 ºC. Calcule la presión y la temperatura al final de la compresión (a) si el aire frío (k = 1.4) es la sustancia de trabajo. Determine la eficiencia térmica ideal. | Otto
Suponga un motor de gasolina de cuatro tiempos, de 1400 cm³ de cilindrada que se puede modelar mediante un ciclo Otto ideal con una relación de compresión de 8. Al inicio de la fase de compresión, el aire está a 100 kPa y 17°C. En la combustión se añaden 800 kJ/kg de calor. Determine la temperatura y la presión máximas que se producen en el ciclo, la salida de trabajo neto y el rendimiento de este motor. Si este motor trabaja a 3000rpm, ¿cuánto es la potencia generada? | Otto
Se tiene un ciclo reversible de Otto, en un motor que opera con 0.004 [kg] de aire como gas ideal. Se sabe que la presión máxima en el ciclo es 18 [bar] y su temperatura máxima 750 [K]. El volumen al inicio de la compresión adiabática es 0.0019 [m3] y la temperatura 20 [°C], determine: b) La temperatura y el volumen al final de la compresión. c) La variación de entropía del inicio de la compresión hasta que alcanza la presión máxima. | Otto
Trace un ciclo Otto en los planos PV y TS, estando en el punto 1 al principio del proceso de compresión isentrópica. Estos datos se aplican al ciclo con el estándar del aire: P1= 101.4 KPa abs.; T1=333.3 K; V1=283 litros; rk=5; T3=2000K. Obtenga: a) w b) P2, V2, T2 c) P3 d) P4, T4 e) QA f) QR g) e (eficiencia) h) c (Porcentaje de coeficiente de espacio muerto) i) la parte de QA, que no está disponible (T0=T1=333.3 K) | Otto
Considérese un ciclo Otto de aire estándar que tiene una relación de compresión de 9.0 y al que se le suministra una cantidad de calor de 821 Btu/lbm. Si la presión y la temperatura al comienzo del proceso de compresión son 14.0 psia y 40 ºF. determínese utilizando los valores de la Tabla A.51 (a) la presión y temperatura máximas del ciclo. (b) el trabajo neto obtenido, en Btu/lbm, (c) el rendimiento térmico, y (d) la presión media efectiva en psi. | Otto
En un ciclo Otto de aire estándar, el aire entra al compresor a 100 kPa y 290 K. La presión de salida del compresor es de 1840 kPa y la masa es de 1 kg. Si la transmisión de calor al aire es de 1863 kJ/kg, determinar los valores de las variables de estado en los cuatro estados termodinámicos y mostrar los diagramas P-V y T-s del ciclo Otto. | Otto
En un ciclo Otto de aire estándar, el aire se encuentra a 0.095 MPa y 22 ºC al comenzar la carrera de compresión, y el volumen del cilindro es 2800 cm3. La relación de compresión es 9, y en el proceso de suministro de calor se comunican 3.54 kJ. Utilizando los valores de la Tabla A.5, determínese (a) la temperatura y la presión al final de los procesos de suministro de calor y de expansión. (b) el rendimiento térmico, (c) la presión media efectiva, y (d) el flujo volumétrico de aire, en m3/min, medido en las condiciones existentes al comenzar la compresión, necesario para producir una potencia neta de 110 kW. | Otto
En un motor de ciclo Otto la temperatura de la mezcla de aire-combustible es de 28 ºC y la temperatura al final de la compresión es de 290 ºC. Asumiendo k = 1.4 determinar r y el rendimiento. | Otto
La relación de compresión de un ciclo Otto es 8:1. Antes de comenzar la carrera de compresión en el ciclo la presión es 14.5 psia y la temperatura 80ºF. El calor suministrado al aire es 888 Btu/lbm por ciclo, utilizando los datos de la Tabla A.51, determínese (a) la presión y la temperatura al final de cada proceso del ciclo. (b) el rendimiento térmico, (c) la presión media efectiva, en psi, y (d) el flujo volumétrico en ft3/min, medido en las condiciones existentes al comenzar la compresión, necesario para producir 110 hp. | Otto
Las condiciones iniciales para un ciclo Otto de aire estándar que funciona con una relación de compresión de 8:1 son 0.95 bar y 17 ºC. El volumen del cilindro al comenzar la carrera de compresión es 2.20 L, y el calor suministrado a volumen constante es 3.60 kJ. (a) Calcúlese la presión y la temperatura al final de cada uno de los procesos del ciclo, y (b) determínese el rendimiento térmico y la presión media efectiva del ciclo. | Otto
Un motor de gasolina de cuatro cilindros y cuatro tiempos, de 1.6 L, opera en ciclo de Otto con una relación de compresión de 11. El aire está a 100 kPa y 37 ºC al inicio del proceso de compresión, y la presión máxima en el ciclo es de 8 MPa. Los procesos de compresión y expansión pueden modelarse como politrópicos, con una constante politrópica de 1.3. Usando calores específicos constantes a 850 K, determine a) la temperatura al final del proceso de expansión, b) la producción neta de trabajo y la eficiencia térmica, c) la presión media efectiva, d) el número de revoluciones por minuto del motor para una producción de potencia neta de 50 kW y e) el consumo específico de combustible, en g/kWh, definido como la relación de la masa de combustible consumido al trabajo neto producido. | Otto
Un motor de ignición de seis cilindros, cuatro tiempos, con encendido por chispa, operando en el ciclo ideal de Otto, toma aire a 14 psia y 65 ºF, y está limitado a una temperatura máxima de ciclo de 1 600 ºF. Cada cilindro tiene un diámetro de 3.5 pulg, y cada émbolo tiene una carrera de 3.9 pulg. El volumen mínimo confinado es 14 por ciento del volumen máximo confinado. ¿Cuánta potencia producirá este motor cuando opera a 2 500 rpm? Use calores específicos constantes a temperatura ambiente. | Otto
Un motor ideal Otto con 15 % de espacio muerto funciona con 20 lb/min (9.08 kg/min) de aire, inicialmente a 14 psia (0.98 kgf/cm2 abs.) y 120 ºF (49 ºC) utilizar rf/a = 0.0556 lb (comb.)/lb (aire) con un poder calorífico inferior (a volumen constante y a 0 R) de q10 = 19000 Btu/lb (10555 kcal/kg) de combustible (§13.27). Determinar (a) su volumen de desplazamiento y la masa admitida durante la succión en el caso de una eficiencia volumétrica de 75 % (b) las temperaturas y presiones en los vértices del ciclo, figura 16/4 (e) la potencia en hp y la eficiencia térmica (d) la p.m.e. y la eficiencia motriz al freno en el caso de una eficiencia térmica al freno de 24 % y (e) la disponibilidad energética en el estado 4 respecto de un resumidero a 14 psia y 120 ºF. Emplear valores de las tablas de aire para el estándar de aire. | Otto
Considere una central eléctrica de vapor que opera en un ciclo Rankine ideal simple y que tiene una salida de neta de potencia de 45 MW. El vapor entra a la turbina a 7 MPa y 500 °C, y se enfría en el condensador a una presión de 10 kPa mediante el agua de enfriamiento proveniente de un lago y que circula por los tubos del condensador a una tasa de 2000 kg/s. Muestre el ciclo en un diagrama T-s respecto de las líneas de saturación y determine a) la eficiencia térmica del ciclo, b) el flujo másico del vapor y c) el aumento de temperatura del agua de enfriamiento. | Rankine
La turbina de una planta eléctrica de vapor que opera en un ciclo Rankine ideal simple produce 1750 kW de potencia cuando la caldera opera a 800 psia, el condensador a 3 psia, y la temperatura a la entrada de la turbina es 900 °F. Determine la tasa de suministro de calor en la caldera, la tasa de rechazo de calor en el condensador y la eficiencia térmica del ciclo. | Rankine
Un ciclo Rankine ideal simple con agua como fluido de trabajo opera entre los límites de presión de 2 500 psia en la caldera y 5 psia en el condensador. ¿Cuál es la temperatura mínima necesaria a la entrada de la turbina para que la calidad del vapor que sale de la turbina no sea menor de 80 por ciento? Cuando se opera a esta temperatura, ¿cuál es la eficiencia térmica del ciclo? | Rankine
En un generador de potencia que opera con el ciclo Rankine entra agua al generador de vapor a 100 bares y sale del condensador a 0.10 bares y 45 ºC. En el condensador circula agua de enfriamiento a razón de 1.31E6 kg/h, sufriendo una elevación de temperatura de 8.5 ºC. Determine: a) la entalpia y la entropía a la salida de la turbina; b) la entalpia a la entrada de la turbina; c) el calor suministrado; d) la eficiencia térmica, y e) la potencia de la turbina. Considere que el flujo másico de vapor es de 23740 kg/h. | Rankine
Considere una central eléctrica de vapor que opera en el ciclo Rankine ideal simple. El vapor de agua entra a la turbina a 3 MPa y 350 ºC y es condensado en el condensador a una presión de 75 kPa. Determine la eficiencia térmica de este ciclo. | Rankine
Un ciclo Rankine de vapor de agua opera entre los límites de presión de 2.500 psia en la caldera y 1 psia en el condensador. La temperatura a la entrada de la turbina es de 800 ºF. La eficiencia isentrópica de la turbina es de 90 por ciento, las pérdidas de la bomba son despreciables y el ciclo está diseñado para producir 1.000 kW de potencia. Calcule el flujo másico a través de la caldera, la potencia que produce la turbina, la tasa de suministro de calor en la caldera y la eficiencia térmica. | Rankine
Considere una planta eléctrica de vapor de agua que opera en un ciclo Rankine ideal simple y tiene una producción neta de potencia de 45 MW. El vapor entra a la turbina a 7 MPa y 500 ºC y se enfría en el condensador a una presión de 10 kPa mediante la circulación de agua de enfriamiento de un lago por los tubos del condensador a razón de 2.000 kg/s. Muestre el ciclo en un diagrama T-s con respecto a las líneas de saturación y determine a) la eficiencia térmica del ciclo, b) el flujo másico del vapor y c) la elevación de temperatura del agua de enfriamiento. | Rankine
En un ciclo de Rankine se sabe que la turbina desarrolla trabajo en cada unidad de masa de 521.8 [kJ/kg] cuando la entalpía específica del vapor a la entrada es 2 675.8 [kJ/kg]. La presión del agua a la entrada de la caldera es 1 100.32 [kPa] y en ella recibe una cantidad de calor, asociado a cada unidad de masa, de q = 2 592.2 [kJ/kg]. Si la presión y el volumen específico del agua en la entrada de la bomba son 2.34 [kPa] y 0.001 [m3/kg] respectivamente, determine: b) El trabajo neto, asociado a cada unidad de masa, que entrega el ciclo. c) La entalpía específica de la sustancia de trabajo cuando entra al condensador y la eficiencia del ciclo. | Rankine
En un ciclo de Rankine básico, el agua entra en la turbina a 25 [bar] y sale a 1 [bar], entra en la bomba con una densidad de 10^3 [kg/m3] como líquido saturado y en la caldera recibe 2 000 [kJ/kg]. Si la eficiencia del ciclo es 0.3, determine el trabajo, asociado a cada unidad de masa, de la bomba y de la turbina. Considere que ambos equipos son adiabáticos y que las variaciones de energía cinética y potencial gravitatoria son despreciables. | Rankine
A la turbina de un ciclo Rankine ideal entra vapor sobrecalentado a 30 bar y 500 ºC y sale del condensador como líquido saturado a 0.1 bar. Determínese (a) el rendimiento térmico. (b) el flujo másico de vapor necesario en kg/h. (c) el flujo de calor suministrado al ciclo en MW, y (d) el flujo másico de agua de refrigeración en kg/h si ésta aumenta su temperatura desde 18 hasta 28 ºC. La potencia neta de salida es 100 MW. | Rankine
Determínese (a) la calidad del vapor que sale de la turbina, y (b) el rendimiento térmico de un ciclo Rankine ideal sin sobrecalentamiento en el que las condiciones de entrada a la turbina son vapor saturado a 30 bar y la presión del condensador es 0.1 bar. | Rankine
En un ciclo Rankine ideal, el vapor de agua entra a la turbina a 40 bar y 440 ºC. Si de la turbina salen 10000 kW, determínese (1) la calidad a la salida de la turbina, (2) el rendimiento térmico, y (3) el flujo másico de vapor, en kg/h, para presiones del condensador de (a) 0.08 bar, y (b) 0.04 bar. | Rankine
En un ciclo Rankine se dispone de vapor sobrecalentado a 2720 kPa y 588 K, el cual entra a la turbina y se expande hasta una presión de 6.89 kPa, para luego entrar al condensador, la temperatura en el estado 2 es de 314 K y el flujo másico es igual a 3700 kg/h, determinar los valores de las variables de estado en los cuatro estados termodinámicos y mostrar el diagrama T-s del ciclo Rankine ideal. | Rankine
Las condiciones de entrada de la turbina de un ciclo Rankine son 30 bar y 500 ºC y la presión a la salida de la misma es 0.1 bar. La turbina funciona adiabáticamente con un rendimiento del 82 por 100, mientras que el rendimiento de la bomba es del 78 por 100. Calcúlese (a) el rendimiento térmico del ciclo, (b) la relación de acoplamiento, (c) el flujo másico de vapor de agua necesario, en kg/h. si la potencia neta de salida es 100 MW, (d) el flujo másico de agua de refrigeración necesario, en kg/h. si la temperatura del agua aumenta desde 18 ºC hasta 28 ºC, y (e) la producción de entropía en la turbina y en la bomba, en kJ/kg K. | Rankine
Por un ciclo Rankine de una unidad de potencia de vapor de agua circula un flujo másico de 23740 kg/h. El agua entra a la caldera a 100 bar y sale del condensador a 0.10 bar y 45.0 ºC. El flujo másico de agua de refrigeración en el condensador es igual a 1.31 x 10^6 kg/h, donde aumenta su temperatura 8.50 ºC. Determínese (a) la entalpia y entropía a la salida de la turbina, (b) la entalpia a la entrada de la turbina, (c) el calor comunicado en kJ/kg, (d) el rendimiento térmico, y (e) la potencia que sale de la turbina en kW. | Rankine
Un ciclo Rankine ideal de potencia de vapor que produce 125 MW de potencia bruta en la turbina tiene las siguientes condiciones de funcionamiento: entrada a la turbina, 80 bar y 560 ºC presión en el condensador 0.06 bar. Determínese (a) el calor suministrado al ciclo, en kJ/kg, (b) el rendimiento térmico, (c) el flujo másico de vapor en kg/h, y (d) el flujo másico de agua de refrigeración que se necesita en el condensador, en kg/h. si ésta aumenta su temperatura 8 ºC. | Rankine
Un ciclo Rankine ideal produce vapor de agua a 140 bar y 560 ºC y el fluido condensa a 0.06 bar. La salida neta de potencia es 20 MW. Determínese (a) el calor suministrado, en kJ/kg. (b) el rendimiento térmico, (c) el flujo másico de vapor en kg/h, y (d) el flujo másico de agua de refrigeración que se necesita en el condensador, si ésta aumenta su temperatura 10 ºC. | Rankine
Un ciclo Rankine ideal que produce 150 MW de potencia neta tiene unas condiciones de entrada a la turbina para el vapor de 80 bar y 440 ºC y una presión en el condensador 0.080 bar. El agua de refrigeración del condensador aumenta su temperatura 9.4 ºC. Determínese (a) la calidad del vapor a la salida de la turbina, (b) el rendimiento térmico, (c) el flujo másico de vapor necesario en kg/s. y (d) el flujo volumétrico de agua de refrigeración que se necesita, en m3/s, si el agua entra a 18 ºC. | Rankine
Un ciclo Rankine simple usa agua como fluido de trabajo. La caldera opera a 6 000 kPa y el condensador a 50 kPa. A la entrada de la turbina, la temperatura es 450 ºC. La eficiencia isentrópica de la turbina es 94 por ciento, las pérdidas de presión y de bomba son despreciables, y el agua que sale del condensador está subenfriada en 6.3 ºC. La caldera está diseñada para un flujo másico de 20 kg/s. Determine la tasa de adición de calor en la caldera, la potencia necesaria para operar las bombas, la potencia neta producida por el ciclo, y la eficiencia térmica. | Rankine
Un ciclo Rankine tiene una presión de salida de turbina de 0.008 MPa y una presión de entrada en turbina de 6.0 MPa. Determínese (1) la calidad a la salida de la turbina, (2) el rendimiento térmico, y (3) el flujo másico de vapor, en kg/h, para una potencia neta de salida de 10 MW, con una temperatura de entrada a la turbina de (a) 540 ºC. y (b) 440 ºC. | Rankine
Un ciclo Rankine tiene una presión de salida de turbina de 0.08 bar y una temperatura de entrada en turbina de 600 ºC. Determínese (1) la calidad a la salida de la turbina, y (2) el rendimiento térmico para una presión de entrada a la turbina de (a) 120 bar, y (h) 60 bar. | Rankine
Un ciclo Rankine utiliza energía solar como fuente térmica y refrigerante 134a como fluido de trabajo. Éste entra a la bomba como líquido saturado a 9 bar y sale a 16 bar. La temperatura de entrada a la turbina es 160 ºC y el flujo másico es 1.000 kg/h. Determínese (a) el trabajo neto de salida en kJ/kg, (b) el rendimiento térmico, y (c) el área, en m2, del colector solar que se necesita si el colector recibe 650 J/m2 s. | Rankine
Un ciclo Rankine utiliza un pequeño acumulador de energía solar a 90 ºC como fuente térmica y refrigerante 134a como fluido de trabajo. Éste entra a la bomba como líquido saturado a 7 bar y sale de la misma a 16 bar. La temperatura de entrada a la turbina es 80 ºC y el flujo másico es 1.200 kg/h. Determínese (a) el trabajo neto de salida en kJ/kg, (b) el rendimiento térmico, y (c) el flujo másico necesario de agua procedente del acumulador, en kg/h, si la temperatura del agua disminuye 5 ºC al atravesar el evaporador del ciclo. | Rankine